## 报件2阀门管件类
阀门采购报价单
询价单位:中粮屯河临河番茄制品有限公司 | [5 empty] | 报价单位:
联系人: 徐咸利 | [5 empty] | 联系人:
电话:18093683200 | [5 empty] | 电话：
询价日期： | [5 empty] | 报价日期：
付款方式：合同签订后，货物到厂验收合格，开具全额13%的增值税专用发票后，次月支付合同款的30%；2023产季运行正常，待产季结束后无质量问题，支付合同款30%；2023产季运行正常，年末无质量问题支付合同款30%,剩余10%的货款2024年生产期前支付。
是否响应付款方式（打√） 如不响应，需注明付款方式 ： 是（ ），否（ ）
能接受的付款方式：
报价信息列表
序号 | 物料编码 | 物料名称 | 进口/国产 | 规格型号 | 材质 | 配套设备名称&规格型号 | 基本信息（包括材质、尺寸、技术、性能、质量要求） | 计量单位 | 预估数量 | 单价（元) | 税率 | 不含税金额（元） | 增值税税额(元） | 含税金额（元） | 备注
1 | Z6800029590 | 截止阀 J41H-16C-DN25 | 国产 | J41H-16C-DN25 | 铸钢 |  |  | 个 | 1 |  |  |  |  | 0 | 车间
2 | Z6800010572 | 止回阀 H44H-16C-DN250-立式 | 国产 | H44H-16C-DN250-立式（螺孔中心距350mm） | 铸钢 |  | 螺孔中心距350mm | 个 | 2 |  |  |  |  | 0 | 车间
3 | Z6800032009 | 蝶阀 D371X-16C-DN50 | 国产 | D371X-16C-DN50 | 铸铁 |  |  | 个 | 10 |  |  |  |  | 0 | 车间
4 | Z6800029913 | 蝶阀 D371X-16C-DN100 | 国产 | D371X-16C-DN100 | 铸铁 |  |  | 个 | 18 |  |  |  |  | 0 | 车间10动力8
5 | Z6800029914 | 蝶阀 D371X-16C-DN125 | 国产 | D371X-16C-DN125 | 铸铁 |  |  | 个 | 4 |  |  |  |  | 0 | 车间
6 | Z6800029908 | 蝶阀 D371X-16C-DN300 | 国产 | D371X-16C-DN300 | 铸铁 |  |  | 个 | 1 |  |  |  |  | 0 | 车间
7 | Z6800010296 | 蝶阀 D371X-16P-DN150 | 国产 | D371X-16p-DN150 | 304不锈钢 |  |  | 个 | 1 |  |  |  |  | 0 | 车间
8 | Z6800010298 | 蝶阀 D671F-16P-DN100 | 国产 | DN100 PN16（气缸加阀门） | 304不锈钢 |  |  | 个 | 4 |  |  |  |  | 0 | 车间
9 | Z6800034891 | 蝶阀 D671F-16P-DN65 | 国产 | DN65 PN16（气缸加阀门） | 304不锈钢 |  |  | 个 | 4 |  |  |  |  | 0 | 车间
10 |  | 疏水阀 CS41H-PN16-DN20 | 国产 | CS41H DN20 PN16 | 铸钢 |  |  | 个 | 2 |  |  |  |  | 0 | 车间
11 | Z6800029908 | 蝶阀 D371X-16C-DN300 | 国产 | D371X-10C-DN300 PN10 | 铸铁 | 新旧风机曝气管路更换 |  | 个 | 2 |  |  |  |  | 0 | 安环
12 | Z6800036268 | 蝶阀 D371X-16C-DN200 | 国产 | D371X-10C-DN200 PN10 | 铸铁 | 新旧风机曝气管路更换 |  | 个 | 5 |  |  |  |  | 0 | 安环
13 | Z6800029915 | 蝶阀 D371X-16C-DN150 | 国产 | D371X-10C-DN150 PN10 | 铸铁 | 新旧风机曝气管路更换 |  | 个 | 3 |  |  |  |  | 0 | 安环
14 | Z6800029913 | 蝶阀 D371X-16C-DN100 | 国产 | D371X-10C-DN125 PN10 | 铸铁 | 新旧风机曝气管路更换 |  | 个 | 10 |  |  |  |  | 0 | 安环
15 | Z6800010295 | 蝶阀 D371X-16C-DN50 | 国产 | D371X-10C-DN80 PN10 | 铸铁 | 新旧风机曝气管路更换 |  | 个 | 5 |  |  |  |  | 0 | 安环
16 |  | 止回阀 DCV-10C-DN200 | 国产 | DCV200 PN10 | 碳钢 | 新旧风机曝气管路更换 | 罗茨风机专用对夹式止回阀 | 个 | 1 |  |  |  |  | 0 | 安环
17 | Z6800038379 | 止回阀 H44H-16C-DN125-立式 | 国产 | H44H-16C-DN125-立式 | 铸钢 |  | 法兰立式止回阀 | 个 | 1 |  |  |  |  | 0 | 动力
18 | Z6800057394 | 蝶阀 D341X-16C-DN50 | 国产 | D341X-16C-DN50 | 铸铁 |  | 蜗轮蜗杆法兰对夹蝶阀 | 个 | 1 |  |  |  |  | 0 | 动力
19 | Z6800057391 | 蝶阀 D341X-16C-DN125 | 国产 | D341X-16C-DN125 | 铸铁 |  | 蜗轮蜗杆法兰对夹蝶阀 | 个 | 2 |  |  |  |  | 0 | 动力
20 | Z6800027061 | 截止阀 J41H-25C-DN25 | 国产 | J41H-25C-DN25 | 铸钢 |  | 法兰截止阀 | 个 | 6 |  |  |  |  | 0 | 动力
21 | Z6800039380 | 截止阀 J41H-25C-DN50 | 国产 | J41H-25C-DN50 | 铸钢 |  | 法兰截止阀 | 个 | 2 |  |  |  |  | 0 | 动力
22 | Z6800010525 | 闸阀 Z41H-40C-DN20 | 国产 | Z41H-40C-DN20 | 铸钢 |  | 法兰闸阀 | 个 | 6 | [5 empty] | 动力
23 | Z6800058014 | 闸阀 Z41H-16P-DN65 | 国产 | Z41H-16P-DN65 | 阀体不锈钢 |  | 长162 | 个 | 1 | [5 empty] | 动力
24 | Z6800029491 | 闸阀 Z41H-16C-DN80 | 国产 | Z45X-16C-DN80 | 铸钢 |  | 长198 | 个 | 3 |  |  |  |  | 0 | 动力
25 | Z6800065588 | 闸阀 Z41H-25C-DN125 | 国产 | Z41H-25C-DN125 | 铸钢 |  |  | 个 | 1 |  |  |  |  | 0 | 动力
26 | Z6800066157 | 柱塞阀 U41H-25C-DN50 | 国产 | U41H-25C-DN50 | 铸钢 |  |  | 个 | 4 |  |  |  |  | 0 | 动力
27 | Z6800056370 | 旋塞阀 X14H-40 DN15 | 国产 | X14H-40 DN15 | 铸钢 |  |  | 个 | 8 |  |  |  |  | 0 | 动力
28 | Z6800040269 | 减压阀 YK43F-16C-DN50 0.15-1MPa | 国产 | YK43F-16C-DN50 0.15-1MPa | 铸钢 |  | 介质空气 | 个 | 2 |  |  |  |  | 0 | 动力
29 | Z6800023558 | 消火栓 SS100/65-1.0 | 国产 | SS100/65-1.6 | 铸钢 |  | 带弯头 | 个 | 1 |  |  |  |  | 0 | 动力
30 | Z6800057807 | 橡胶软连接 Q1RF1.6-125 | 国产 | Q1RF1.6-125 | 橡胶 |  |  | 个 | 2 |  |  |  |  | 0 | 动力
31 | Z6800033005 | 球阀 Q11F-16P-DN15 | 国产 | 内螺纹球阀Q11F-16P-DN15 | 不锈钢 |  | 内螺纹 | 个 | 10 |  |  |  |  | 0 | 动力
32 | Z6800021446 | 球阀 Q11F-16-DN20 | 国产 | 内螺纹球阀Q11F-16DN20 | 不锈钢 |  | 内螺纹 | 个 | 10 |  |  |  |  | 0 | 动力
33 | Z6800010465 | 球阀 Q11F-16C-DN40 | 国产 | PQ41M-25C-DN40 | 铸钢 |  |  | 个 | 6 |  |  |  |  | 0 | 动力
34 | Z6800010455 | 球阀 Q11F-25C-DN50 | 国产 | PQ41M-25C-DN50 | 铸钢 |  |  | 个 | 12 |  |  |  |  | 0 | 动力
35 | Z6800033291 | 金属缠绕垫片 44*17*4 | 国产 | DN15（45*18*4） | 金属缠绕垫 |  |  | 个 | 20 |  |  |  |  | 0 | 动力
36 | Z6800029504 | 金属缠绕垫片 55*25*3 | 国产 | 55*25*3 | 金属缠绕垫 | 汽包压力表管道 | DN20（27*55*4） | 个 | 12 |  |  |  |  | 0 | 动力
37 | Z6800056557 | 金属缠绕垫片 65*34*3 | 国产 | DN25(68*32*4) | 金属缠绕垫 |  |  | 个 | 40 |  |  |  |  | 0 | 动力
38 | Z6800037879 | 金属缠绕垫片 100*59*3 | 国产 | DN50(102*57*3) | 金属缠绕垫 |  |  | 个 | 10 |  |  |  |  | 0 | 车间
39 | Z6800024665 | 金属缠绕垫片 102*57*4.5 | 国产 | 102*57*4.5 | 金属缠绕垫 | 锅炉排污管道 | DN50(57*102*4) | 个 | 40 |  |  |  |  | 0 | 动力
40 | Z6800061167 | 金属缠绕垫片 155*108*4 | 国产 | DN100(108*155*4) | 金属缠绕垫 |  |  | 个 | 3 |  |  |  |  | 0 | 车间
41 | Z6800024666 | 金属缠绕垫片 188*133*4.5 | 国产 | 188*133*4.5 | 金属缠绕垫 | 管道、安全阀 | DN125(133*188*4) | 个 | 10 |  |  |  |  | 0 | 动力
42 | Z6800030720 | 金属缠绕垫片 270*200*3.5 | 国产 | DN200(219*270*4) | 金属缠绕垫 |  |  | 个 | 15 |  |  |  |  | 0 | 车间
43 | Z6800061166 | 金属缠绕垫片 325*273*4 | 国产 | DN250(273*325*4) | 金属缠绕垫 | 机修 |  | 个 | 10 |  |  |  |  | 0 | 车间
44 | Z6800056323 | 金属缠绕垫片 330*300*3.5 |  | DN300（300*330*3.5） | 金属缠绕垫 |  |  | 个 | 10 | [5 empty] | 动力
45 | Z6800057777 | 金属缠绕垫 480/390*380/290*4.5 | 国产 | 椭圆形480/390*380/290*4.5 | 金属缠绕垫 | 锅炉汽包 | 内290*390 | 个 | 20 |  |  |  |  | 0 | 动力
46 | Z6800024767 | 金属缠绕垫片 椭圆形 外环114*100 内环102*88 厚度4mm | 国产 | 椭圆形 外环114*100 内环102*88 厚度4mm | 金属缠绕垫 | 锅炉联箱 | 内88*102 | 个 | 20 |  |  |  |  | 0 | 动力
47 | Z6800017972 | 非金属垫片 18*8*2 聚四氟乙烯 | 国产 | φ8*φ18*3（厚度） | 聚四氟乙烯 | 压力表 |  | 个 | 50 |  |  |  |  | 0 | 车间
48 | Z6800017972 | 非金属垫片 18*8*2 聚四氟乙烯 | 国产 | 18*8*2 聚四氟乙烯 | 聚四氟乙烯 | 锅炉仪表 | φ8*φ18*3（厚度） | 个 | 20 |  |  |  |  | 0 | 动力
49 | Z6800046856 | 非金属垫片 88*45*3 聚四氟乙烯 | 国产 | DN40(88*45*4) | 聚四氟乙烯 | 蒸发 |  | 个 | 6 |  |  |  |  | 0 | 车间
50 | Z6800028938 | 非金属垫片 102*57*3聚四氟乙烯 | 国产 | DN50(102*57*3) | 聚四氟乙烯 | 闪蒸 |  | 个 | 6 |  |  |  |  | 0 | 车间
51 | Z6800040392 | 非金属垫片 212*159*5 聚四氟乙烯 | 国产 | DN150(212*159*3) | 聚四氟乙烯 |  |  | 个 | 6 |  |  |  |  | 0 | 车间
52 | Z6800025493 | 骨架油封 42*62*10 橡胶 | 国产 | 42*62*10 | 氟胶 | 前处理精制机 |  | 个 | 5 |  |  |  |  | 0 | 车间
53 | Z6800028339 | 骨架油封 50*68*10 橡胶 | 国产 | 50*68*10 | 氟胶 | 蒸发物料转移泵 |  | 个 | 4 |  |  |  |  | 0 | 车间
54 | Z6800028349 | 骨架油封 62*85*12 橡胶 | 国产 | 62*85*10 | 氟胶 | 蒸发物料转移泵 |  | 个 | 5 |  |  |  |  | 0 | 车间
55 | Z6800035623 | 骨架油封 75*80*8 橡胶 | 国产 | 75*85*8 | 氟胶 | 前处理喷淋水泵 |  | 个 | 4 |  |  |  |  | 0 | 车间
56 | Z6800026472 | 骨架油封 80*100*10 橡胶 | 国产 | 80*100*10 | 氟胶 | 前处理精制打浆机 |  | 个 | 16 |  |  |  |  | 0 | 车间
57 | Z6800040414 | 骨架油封 80*105*12 氟橡胶 | 国产 | 80*105*12 | 氟胶 | 蒸发 T-45泵 |  | 个 | 8 |  |  |  |  | 0 | 车间
58 | Z6800037637 | 骨架油封 100*125*10 橡胶 | 国产 | 100*125*10 | 氟胶 | 蒸发 T-60泵 |  | 个 | 5 |  |  |  |  | 0 | 车间
59 | Z6800022015 | 骨架油封 100×130×12 橡胶 | 国产 | 100*130*12 | 氟胶 | 蒸发 T-60泵 |  | 个 | 8 |  |  |  |  | 0 | 车间
60 | Z6800066091 | 骨架油封 105*130*12 氟橡胶 | 国产 | 105*130*12 | 氟胶 | 前处理精制机 |  | 个 | 10 |  |  |  |  | 0 | 车间
61 | Z6800062156 | 密封条 圆形 7 硅胶 | 国产 | ∮7 | 硅胶 |  |  | 米 | 10 |  |  |  |  | 0 | 车间
62 | Z6800043434 | 密封条 方形 30*20 橡胶 | 国产 | 40*50 | 三元乙丙发泡 | 布袋除尘器 | 三元乙丙发泡密封条，耐温120度 | 米 | 120 |  |  |  |  | 0 | 动力
63 | Z6800024632 | 普通橡胶板 δ=1mm | 国产 | δ=1mm | 熟胶 |  |  | KG | 20 |  |  |  |  | 0 | 车间
64 | Z6800020026 | 普通橡胶板 δ=3mm | 国产 | δ=3mm | 熟胶 | 密封 |  | KG | 100 |  |  |  |  | 0 | 动力
65 | Z6800012107 | 高压石棉橡胶板 δ=2mm | 国产 | δ=2mm | 石棉 | 密封 |  | KG | 30 |  |  |  |  | 0 | 动力
合计 | [13 empty] | 0