## Sheet1
序号 | 编号 | 主要设备 | 尺寸 | 材质 | 工作环境 | 防护等级 | 工程内容
1 | 1D | 辐流电源接入 | 1000*600*2200 | 铁板，≥1.2mm | 室内 |  | 制作、安装、接线
2 | 2D | 卸料泵、转鼓 | 800*600*2200 | 铁板，≥1.2mm | 室内 |  | 制作、安装、接线
3 | 3D | 泥浆泵、刮泥机、灯 | 800*600*2200 | 铁板，≥1.2mm | 室内 |  | 制作、安装、接线
4 | 4D | 浮渣泵 | 800*600*2200 | 铁板，≥1.2mm | 室内 |  | 制作、安装、接线
5 | 5D | 潜污泵、皮带机 | 800*600*2200 | 铁板，≥1.2mm | 室内 |  | 制作、安装、接线
6 | 6D | 潜污泵 | 800*600*2200 | 铁板，≥1.2mm | 室内 |  | 制作、安装、接线
7 | 7D | 辐流电源接出 | 800*600*2200 | 铁板，≥1.2mm | 室内 |  | 制作、安装、接线
8 | 7D-1 | 辐流电源 | 800*600*2200 | 铁板，≥2mm | 室内 |  | 制作、安装、接线
9 | 8D | 卸料电源 |  | 不锈钢 | 室外 | IP55 防尘、低压喷射水任何角度 | 制作、安装、接线
10 | 9D | 卸料机1# |  | 不锈钢 | 室外 | IP55 防尘、低压喷射水任何角度 | 制作、安装、接线
11 | 10D | 卸料机2# |  | 不锈钢 | 室外 | IP55 防尘、低压喷射水任何角度 | 制作、安装、接线
12 | 11D | 卸料电源2 |  | 不锈钢 | 室外 | IP55 防尘、低压喷射水任何角度 | 制作、安装、接线
13 | 12D | 卸料插座 |  | 不锈钢 | 室外 | IP56 防尘、高压喷射水任何角度 | 制作、安装、接线 | 工业插座在箱内
14 | 13D | 卸料插座 |  | 不锈钢 | 室外 | IP56 防尘、高压喷射水任何角度 | 制作、安装、接线 | 工业插座在箱内
15 | 14D | 卸料插座 |  | 不锈钢 | 室外 | IP56 防尘、高压喷射水任何角度 | 制作、安装、接线 | 工业插座在箱内
16 | 15D | 卸料插座 |  | 不锈钢 | 室外 | IP56 防尘、高压喷射水任何角度 | 制作、安装、接线 | 工业插座在箱内
17 | 16D | 风机 | 800*600*2200 | 铁板，≥1.2mm | 室内 |  | 制作、安装、接线 | 配电箱顶通风引至室外
18 | 17D | 风机 | 800*600*2200 | 铁板，≥1.2mm | 室内 |  | 制作、安装、接线 | 配电箱顶通风引至室外
19 | 18D | 风机 | 800*600*2200 | 铁板，≥1.2mm | 室内 |  | 换壳、配电箱顶通风引至室外
20 | 19D | 风机 |  | 不锈钢 | 室外 | IP55 防尘、低压喷射水任何角度 | 制作、安装、接线
21 | 20D | 潜污泵 |  | 不锈钢 | 室外 | IP55 防尘、低压喷射水任何角度 | 制作、安装、接线
22 | 21D | 潜污泵现场控制 |  | 不锈钢 | 室外 | IP55 防尘、低压喷射水任何角度 | 制作、安装、接线
23 | 22D | 卸料泵现场控制 |  | 不锈钢 | 室外 | IP55 防尘、低压喷射水任何角度 | 制作、安装、接线
24 | 23D | 泥浆泵现场控制 |  | 不锈钢 | 室外 | IP55 防尘、低压喷射水任何角度 | 制作、安装、接线
25 | 24D | 浮渣泵现场控制 |  | 不锈钢 | 室外 | IP55 防尘、低压喷射水任何角度 | 制作、安装、接线
26 | 25D | 刮泥机现场控制 |  | 不锈钢 | 室外 | IP55 防尘、低压喷射水任何角度 | 制作、安装、接线
27 | 26D | 转鼓1-1 现场控制 |  | 不锈钢 | 室外 | IP55 防尘、低压喷射水任何角度 | 制作、安装、接线
28 | 27D | 转鼓1-4 现场控制 |  | 不锈钢 | 室外 | IP55 防尘、低压喷射水任何角度 | 制作、安装、接线
29 | 28D | 水泵 |  |  |  |  | 更换线路、更换接触器
30 | 29D | 电箱 |  |  |  |  | 敷设线路、安装电柜
31 | 30D | 30D(132) |  |  |  |  | 接线、安装电柜
32 | 31D | 信号线 |  |  |  |  | 敷设线路
33 | 32D | 信号线 |  |  |  |  | 敷设线路
34 | 33D | 联络 |  |  |  |  | 敷设线路,接线