## 生产一车间
2023年昌吉番茄公司一车间基础设施维修方案表
序号 | 部门 | 维修部位/场所 | 维修/施工方案 | 单位 | 工程量 | 备注
1 | 一车间 | 卫生间改造 | 砸地砖，拆旧蹲坑；改上下水；5个蹲坑；5个水箱；5个角阀;清理垃圾 | 项 | 1 | 人工拆除，清理垃圾
2 | 一车间 | 灌装间顶部通风窗窗纱更换 | 更换为顶部通风窗窗纱更换金属窗纱，尺寸23m*2m*2；登高高处作业安全管理监护费 | 扇 | 60
3 | 一车间 | 外包装及一级水池塌陷地面修复 | 一级格栅处2㎡，外包装地面14㎡，高压配电室3㎡，彩板房西北1㎡修复 | ㎡ | 20
4 | 一车间 | 调节池旁总排管路疏通污水井修复 | 1、清理修复排水检查井一个。 2、重新制作排水检查井一个。 3、受限空间作业，安全监护管理 | 个 | 2
5 | 一车间 | 精制机皮渣绞轮接渣区地面处理 | 地面重新硬化,铺设钢板，加预埋件 | ㎡ | 45
6 | 一车间 | 6#卸料台防撞栏杆修复 | DN100钢管灌混凝土焊接。 | m | 6
7 | 一车间 | 环保转鼓渣斗地面做排水沟挡水坡 | 1、宽10cm深10cm排水槽5m槽底V形抹光。 2、高10cm宽15cm挡水坡8m | m | 13
8 | 一车间 | 车间南侧电缆沟盖板封堵 | 地面破损清理抹平 | 项 | 1
9 | 一车间 | 一车间高架下方及南侧的窨井修复 | 1、一车间高架下方的窨井井盖周围的水泥松散，路面恢复后更换承重井盖； 2、高架南侧窨井井盖与地面水平。 | 个 | 2
10 | 一车间 | 低压配电室后门安装18目钢丝网纱窗门 | 1、低压配电室后门安装18目钢丝网纱窗门，尺寸115cm*205cm1扇。 2、变压器室门窗纱网更换为18目钢丝网。250cm*105cm 2扇，250cm*130cm 2扇。 3、配电室窗户加装金刚网纱窗6扇。 | 扇 | 11 | 含人工安装
11 | 一车间 | 外包装大棚立柱防撞墩 | 大棚7个DN100立柱下部50cm高外包DN400钢管内灌水泥砂浆；修复歪斜立柱2个 | 个 | 9
12 | 一车间 | 室内墙面铲除;修补粉刷 | 1、办公室、二楼过厅、消毒池过厅墙面、女更衣室，男更衣室清理起皮墙面；墙面刮腻子刷乳胶漆。 | ㎡ | 136
13 | 一车间 | 室内门修复 | 门框锁安装位置修复3处，合页修复三扇。 | 扇 | 6
14 | 一车间 | 车间北强墙裙修复 | 修复破损墙裙，墙裙高60cm。 | m | 14 | 铲除原墙裙，贴保温板，抹水泥沙浆
15 | 一车间 | 新增回酱棚 | 1、利用回酱泵框架做4m*3.5m白色单彩板挡雨棚，顶部北侧1m与护栏连接固定，南侧2.5m利用原立柱做斜撑固定框架；高空作业和安全监护费；地面南北向做高10cm宽15cm挡水坡6m | m2 | 14
16 | 一车间 | 室外地面破损修复 | 1、切刀泵、预热器及格栅机附近19m*9m。 2、地面破损处清理表面砼抹平修复。 | ㎡ | 171
17 | 一车间 | 预热器设备基础修复 | 1、破损处清理表面砼抹平修复，170cm*300cm两个。 | 处 | 2
18 | 一车间 | 预热器区排水沟修复 | 原排水沟内埋置DN200排水管，表面砼抹平，排水点开孔。 | m | 17
19 | 一车间 | 三级水池边检查井井盖更换 | 载重型直径60cm和70cm各一套。 | 个 | 2
20 | 一车间 | 变压器室门口地面高压配电室基础表面修复 | 高压配电室基础长22m高0.5m，变压器室门口地面10m*2m，修复表面破损。 | ㎡ | 33
21 | 一车间 | 北侧外围墙瓷砖修复 | 北侧围墙下部高80cm瓷砖脱落修复共6m | m | 6
22 | 一车间 | 一级格栅北侧增设地漏 | 地面破拆恢复2㎡，做100cm*40cm方形地漏水槽、覆载重盖板2块，地漏水槽与地下排水管连通。 | 处 | 1
23 | 一车间 | 小桥人行通道路面修复 | 修复破损路面及侧面路基，地面破损处清理表面砼抹平修复，1m*10m。 | ㎡ | 10
24 | 一车间 | 冷却塔底座修复刷漆 | 砸除基础座原有空鼓表面沙灰;采用德高沙浆处理基层，108胶加白水泥刮平整打磨，刷道路标示漆 | ㎡ | 7.12

## 生产二车间
2023年昌吉番茄公司二车间基础设施维修方案表
序号 | 部门 | 维修部位/场所 | 维修/施工方案 | 单位 | 工程量 | 备注
1 | 二车间 | 4#线预热器进料端下方增加排水沟 | 开长度13m流水沟，沟内用10#碳钢槽钢敷设；人工开槽破损地面；U槽部分抹灰压光 | m | 13 | 槽钢底部焊预埋件Φ6mm钢筋挂钩
2 | 二车间 | 预热器掏草时地面流淌番茄果汁，卫生清理过程中地面产生积水 | 稀释混泥土找平抹光 | ㎡ | 13
3 | 二车间 | 精制机下方增加排水沟 | 开长度11米流水沟，沟内用10#碳钢槽钢敷设；人工开槽破损地面;U槽部分抹灰压光 | m | 11 | 槽钢底部焊预埋件Φ6mm钢筋挂钩
4 | 二车间 | 车间内杀菌南北墙面起皮，车间内破碎北墙面上方漏雨起皮 | 将起皮墙面清理干净，重新刮腻子粉刷；脚手架租赁、运输、搭设、拆除;登高作业安全监护费 | ㎡ | 100 | 人工和材料,脚手架租赁、运输、搭设、拆除,登高作业安全监护费
5 | 二车间 | 外包装东南侧窨井内新鲜水母管与分支管路接口处漏水 | 破除地面更换锈蚀漏水管道； | 项 | 1 | 受限空间作业安全监护费，清除淤泥土方，焊接管子阀门
6 | 二车间 | 车间自流平地面局部起皮开裂 | 清理起皮开裂地面，拆除地面原有大理石板;稀释混泥土找平抹光;重新刷胶修复自流平 | ㎡ | 45 | 人工拆除，清理垃圾
7 | 二车间 | 二车间屋顶周围 | 砸空鼓外墙小条砖;沙子、水泥、人工墙面抹灰;20cm*5cm小条砖，沙子、水泥、人工费;以上施工项目垃圾外运、含运费、人工费;租赁登高车;高空作业安全监护费 | m2 | 22
8 | 二车间 | 车间更衣室屋顶 | 清理原有房顶垃圾;原有漏水部位塌陷，采用水泥砂浆抬高找出坡面；屋面做防水（sbs防水卷材）；防水施工动火作业和登高作业 | m2 | 9
9 | 二车间 | 选台屋顶漏水 | 清理屋顶垃圾;SBS防水材料，人工材料费 | m2 | 230 | 人工清除，用吊车运输;安全监护和高空作业费;含吊装作业监护费
10 | 二车间 | 杀菌器屋顶漏水 | 清理屋顶垃圾;SBS防水材料，人工材料费 | m2 | 100 | 人工清除，用吊车运输;安全监护和高空作业费;含吊装作业监护费
11 | 二车间 | 高架转鼓东侧下方三级循环水观察口拆除 | 拆除高于地面部分1.2m*1.8m*0.5m*0.2m挡墙后，井口使用水泥板封堵与地面平齐；支模板，绑钢筋；浇筑混泥土;清理垃圾 | 项 | 1
12 | 二车间 | 6#卸料台北侧高架溜槽下方一级水观察口拆除 | 拆除高于地面部分1.25m*2.2m*1m*0.4m挡墙后，使用水泥盖板封堵与地面平齐；支模板，绑钢筋；浇筑混泥土;清理垃圾 | 项 | 1
13 | 二车间 | 散装料池东侧排水沟挡墙拆除并填埋 | 拆除0.7m*0.9m*0.6m，2.0m*2m*0.6m*0.3m挡墙，用砂石填埋后表面硬化与地面平齐；清理垃圾 | 项 | 1
14 | 二车间 | 2#卸料台东侧水泥地面修复 | 切除清理2.2m*4.7m；3.5m*3m两块混凝土破损地面，重新使用混凝土硬化；采用c30混凝土厚度25cm浇筑；清理垃圾 | ㎡ | 20.8
15 | 二车间 | 精制机平台下方地面修复 | 地面使用水泥砂浆上面要求光滑平整；13.6m*13.6m地面水泥砂浆上面 | ㎡ | 50
16 | 二车间 | 3#4#预热器中间地沟塌陷 | 清理4.5m*1m塌陷地面后使用混凝灌浆填平修复；4.5*30排水沟 | ㎡ | 5.85
17 | 二车间 | 4#线蒸发冷却台西侧窨井地面塌陷 | 人工挖土，清除井内垃圾；用红砖修复塌陷部位，内壁抹灰；受限空间作业安全监护费 | 项 | 1
18 | 二车间 | 二车间会议室地面地板砖破损 | 清除更换破损瓷砖；瓷砖垃圾清理；贴砖，水泥沙子瓷砖 | 块 | 12
19 | 二车间 | 二车间会议室墙面粉刷 | 清理起皮墙面；墙面刮腻子刷乳胶漆；二车间会议室窗帘 | ㎡ | 70
20 | 二车间 | 车间参观门锁更换 | 拆除坏锁更换新锁，修复门扇和门框 | 把 | 6
21 | 二车间 | 二车间参观通道粉刷 | 清理起皮墙面；墙面刮腻子刷乳胶漆 | ㎡ | 89.76
22 | 二车间 | 参观更衣室粉刷 | 墙清理起皮墙面；墙面刮腻子刷乳胶漆 | 项 | 43.6
23 | 二车间 | 参观通道安装踢角线 | 1.2中纤板基层，定做不锈钢踢角线 | m | 20.2
24 | 二车间 | 二级斜板沉淀池西侧空地 | 清理地面杂物，清理厕所垃圾，用铲车平整地面 | ㎡ | 780
25 | 二车间 | 料池彩板辅料间挡墙拆除、地面平整 | 拆除辅料间内地面挡墙，水泥地面重新上面 | 项 | 1
26 | 二车间 | 车间操作室门套修复更换 | 修复或换新 | 项 | 1
27 | 二车间 | 自动化上桶轨道基础坑填埋 | 人工砸钢筋沿边；使用砂石料填平，打夯；混泥土浇筑 | 项 | 1
28 | 二车间 | 外包装二楼更衣室窗户、门封堵 | 用白色彩钢板封堵，四周打胶，2*4方管，焊框架 | ㎡ | 5.22 | 登高作业
29 | 二车间 | 外包装南墙小门墙面贴面 | 墙面用18丝的双面铝塑板干挂贴面，用T型槽固定，铝塑板与瓷砖缝隙用胶粘，原有墙面的螺丝打磨平整 | ㎡ | 11.4
30 | 二车间 | 外包装南墙小门两侧制作物件柜 | 生态板现场制作，定制成品吸塑门板，含五金 | ㎡ | 8.32
31 | 二车间 | 外包装南墙小门重新喷漆，支架喷白漆 | 墙面保护，喷漆 | 项 | 1 | 登高作业
32 | 二车间 | 环保池北侧地面修复 | 切割4m*3m；砸4m*3m破损地面；清理垃圾；采用c30混凝土厚度25cm浇筑 | ㎡ | 12
33 | 二车间 | 三级水池开洞 | 开35*40洞 | 项 | 1 | 钢筋混泥土
34 | 二车间 | 4线切刀泵基础水泥砂浆填埋 | 2.5m*1.10m*0.14cm | ㎡ | 2.75 | 稀释混泥土
35 | 二车间 | 外包机器人空调墙面制作 | 2.90m*0.9m，2.9m*4.5m，4*8方钢焊骨架，白色彩钢板封面 | ㎡ | 15.66 | 登高作业和动火作业
36 | 二车间 | 外包装回溶区大棚制作安装 | 焊接制作高4.1m*长6.7m宽2.2m彩钢板，15*15立柱方钢6根，顶面框架4*8方钢，彩钢板封面；登高和吊装作业 | 项 | 1
37 | 二车间 | 平房公共卫生间 | 砸破损地砖（300*300地砖8块）；更换新地砖，300*300地砖8块，沙子水泥人工费地砖；更换300*600集成吊顶灯，加人体感应开关；大理石包暖气管道 | 项 | 1 | 含清理垃圾
38 | 二车间 | 动力车间东边草坪三个阴井下降与草坪地面平齐 | 拆除高于地面部分，修复井口，安装井盖，材料人工费，含垃圾清理 | 项 | 3 | 受限空间作业
39 | 二车间 | 大门到平房人行道铺马路砖 | 人工平整路面，沙子、马路砖铺设路面 | m | 80

## 生产办
2023年昌吉番茄公司生产办基础设施维修方案表
序号 | 部门 | 维修部位/场所 | 维修/施工方案 | 单位 | 工程量 | 备注
1 | 生产办 | 旧货场到新货场的铁艺围墙开门洞；定制铁艺对开门 | 人工切除铁艺围墙，2.6*1.7 | 项 | 1 | 含清理垃圾
2 | 生产办 | 集装箱顶部漏水 | 用4*4骨架，彩钢瓦棱板封面12*2.6 | ㎡ | 31.2 | 人工和材料，工作区域属于禁止动火区域，须在工作面以外完成焊接
3 | 生产办 | 危化品室开门洞 | 危化品室开门洞，放槽钢；砌砖墙，抹灰；洗脸器底座加大理石台面 | 项 | 1 | 人工拆除，含清理垃圾
4 | 行办 | 一车间西边推拉门后段下陷无混凝土，轨道缺失 | 打混凝土加装轨道 | 项 | 1
5 | 行办 | 办公楼西南草坪拐角井口处地面下埋水管漏水 | 开挖地面找出漏水点，解决漏水 | 项 | 1

## 动力车间
2023年昌吉番茄公司动力车间基础设施维修方案表
序号 | 部门 | 维修部位/场所 | 维修/施工方案 | 单位 | 工程量 | 备注
1 | 动力车间 | 锅炉大厅和水处理间原有踢脚线 | 清理原有踢脚线,购买粘贴PVC踢脚线 | m | 60
2 | 动力车间 | 动力办公室吊顶 | 烤漆龙骨框架，三防板饰面；租脚手架登高作业，安全监护费 | ㎡ | 25
3 | 动力车间 | 动力车间后院高位除氧器支柱框架内 | 需要往下下挖15公分；垫戈壁石料后夯实；铺设10CM的混凝土浇注料 | ㎡ | 80
4 | 动力车间 | 动力南侧中间彩板房 | 1.将彩板房内原有的方形池墙体240*17*80及正方形150*150*35基础墩拆除清理干净，2.内部墙面及地面PVC管拆除，3.内外部杂物及卫生清理干净。 | 个 | 1
5