## Sheet1
序号 | 名称 | 规格型号 材质 | 数量 | 单位 | 备注
1 | 制作安装皮带机 10m*0.32m 不锈钢304 安装至4.8m高渣斗上。 | 主框架：不锈钢板 δ2.5，折弯。皮带：PVC三布三胶 -10/80℃。刮板250mm*60mm 不锈钢 折弯后M6螺栓间隔500mm固定在皮带上。减速电机：摆线针轮减速机 速比20~25 1.5kW 380V 4级YE4电动机 | 1 | 套
2 | 制作安装渣斗 3.2m*3.2m*2.2m 架高4.8m 铁。 | (1)渣斗主材：钢板δ5 用于渣斗；方钢 10# 4.8m*4 用于支腿；槽钢10# 3.2m*10 用于渣斗加固、支腿加固。(2)放料阀2套：1m*1m 采用槽钢10#、钢板δ5、螺杆螺母及手轮制作。（3）作业平台2套：3.2m*0.8m H1.1m 主材 槽钢10#横撑；花纹板δ3_ 3.2m*0.8m；立柱焊管20*2.5；扁铁3#。（4）立式爬梯 0.5m*4.5m 主材：角铁5#用于梯侧；焊管20*2.5用于横管 间隔0.3m;扁铁4#用于护笼。(5)防腐 灰色油漆 | 1 | 套
3 | 制作安装浮渣斗 1.2m*1.2m*1.1m 架高1.7m 铁。 | (1)主材：钢板δ4.5用于渣斗；槽钢10#用于立柱。(2)焊管108*3.5_30m沿地敷设 含蝶阀DN100 PN16_2个、软连接DN100 PN16_1个、弯头数量由安装现场确定。(3)防腐 | 1 | 套
4 | 制作安装污水泵坑斜梯 4m*0.6m 铁 。 | (1)槽钢14#用于梯侧；(2)花纹板δ3用于踏步 踏步宽0.25mm 踏步净高0.2m；(3)单边护栏 H1.1m 25圆管或方管。(4)(5)防腐 灰色油漆 | 1 | 套
5 | 制作安装微滤机喷淋管道 PPR 63 | PPR63地埋0.5m_30m。 弯头等管件现场确定。 | 1 | 套
6 | 制作安装污泥管道 159*3.5 36m 焊管。 | (1)角铁6#用于支架 5m设1个支架。(2)蝶阀DN150 PN16_1个、弯头数量由现场确定。(3)防腐 | 1 | 套
7 | 制作安装彩板围栏 H2m 总长60m。 | 主材：钢管40用于立柱 间隔3m；方管40*20*1.8用于横撑；彩板δ0.45 蓝色 | 1 | 套
8 | 制作安装 DN273*6 焊管 125m。 | (1)架空0.5m 长度101m；地埋0.6m 长24m ;(2)弯头现场确定；(3)防腐 除锈后刷漆灰色油漆 | 1 | 套