## 表1-1 工程量清单编制说明
工程量清单编制说明
工程名称： 固废贮存场所周边地面硬化建筑工程 | 第 1 页 共 9 页
一.工程概况 1.工程名称：固废贮存场所周边地面硬化工程 2.建设单位： 3.建设地点： 4.建设规模：2731.096平方米 二.招标范围 《招标文件》及《固废贮存场所周边地面硬化》方案说明文件所提及的工作内容。 三.编制依据 1.《工程量清单项目计量规范（2013-河北）》； 2.相关工程量清单招标文件编制规定； 3.招标文件及设计文件（方案）、施工图纸。 四.其它需要说明的事项： 1.所有工程量均按所提供的图纸计量； 2.洗车池按在施现场范围内考虑； 3.工程项目现场按一面临路考虑； 4.现场弃土按1km、建筑垃圾等按“渣土施工单位自行处理”考虑； 5.施工现场钢筋按设计要求采用“钢筋设置:（HRB400)12@200mm单层双向钢筋现场绑扎，搭接规范执行”； 6.本工程未列“暂列金”费用，投标时自行考虑大型机械进出场费； 7.未尽事宜详见招标文件。 五.编制单位及时间 编制单位名称：北京维公工程项目管理有限公司 编制时间：2023年7月11日

## 表1-5 单位工程费汇总表
单位工程费汇总表
工程名称：固废贮存场所周边地面硬化建筑工程 | [5 empty] | 第 2 页 共 9 页
序号 | 名称 | 计算 基数 | 费率(%) | 金额 (元) | 其中：（元）
[5 empty] | 人工费 |  | 材料费 | 机械费
1 | 分部分项工程量清单计价合计 | / | /
2 | 措施项目清单计价合计 | / | /
2.1 | 单价措施项目工程量清单计价合计 | / | /
2.2 | 其他总价措施项目清单计价合计 | / | /
3 | 其他项目清单计价合计 | / | / |  | / |  | / | /
4 | 规费 | 直接费中的人工费+机械费 |  |  | / |  | / | /
5 | 安全生产、文明施工费 | 不含税金和安全生产、文明施工的建安造价 |  |  | / |  | / | /
6 | 税前工程造价 | 不含税金的建安造价 | /
6.1 | 其中：进项税额 | 见增值税进项税额计算汇总表 | / |  | / |  | / | /
7 | 销项税额 | 税前工程造价-进项税额 |  |  | / |  | / | /
8 | 增值税应纳税额 | 销项税额-进项税额 | / |  | / |  | / | /
9 | 附加税费 | 增值税应纳税额 |  |  | / |  | / | /
10 | 税金 | 增值税应纳税额+附加税费 | / |  | / |  | / | /
/ | 合计 | / | /

## 表1-6 分部分项工程量清单与计价表
分部分项工程量清单与计价表
工程名称：固废贮存场所周边地面硬化建筑工程 | [5 empty] | 第 3 页 共 9 页
序号 | 项目编码 | 项目名称 | 项目特征 | 计量 单位 | 工程 数量 |  | 金额（元）
[7 empty] | 综合单价 | 合价
坑回填及场平等
1 | 010101001001 | 平整场地及原土300厚处理 | [项目特征] 1.土壤类别:现场普通素土300厚挖除 2.施工方式:自行考虑 3.弃土运距:1km 4.渣土外运消纳投标单位自行考虑 | m2 | 2611.1
2 | 010103001001 | 现场低洼处回填 | [项目特征] 1.密实度要求:压实密实度≥96% 2.填方材料品种:级配碎石 3.填方要求:分层夯实 符合规范要求 4.填方来源、运距:自行考虑 | m3 | 47.3
3 | 081201001001 | 拆除路面 | [项目特征] 1.材质:混凝土路面 2.厚度:200 3.拆除方式:自行考虑 4.渣土消纳:渣土施工单位自行处理 | m2 | 120
道路（场地）工程
4 | 040203007002 | 钢筋混凝土路面（场地） | [项目特征] 1.混凝土强度等级:C30预拌（商品）混凝土 2.钢筋设置:（HRB400)12@200mm单层双向钢筋绑扎，搭接不小于规范规定（钢筋中置或依据设计） 3.厚度:200 4.嵌缝材料:6米x6米分仓跳格浇筑、横向切缝机切缝深40后填乳化沥青橡胶缝 | m2 | 2731.1
洗车池工程
5 | 010101004001 | 挖基坑土方 | [项目特征] 1.土壤类别:现场素土 2.挖土深度:1.85 3.弃土运距:1km 4.渣土施工单位自行处理 | m3 | 63.36
6 | 010103001002 | 回填方 | [项目特征] 1.密实度要求:压实密实度≥96% 2.填方材料品种:素土 | m3 | 32.45
/ | / | 本页小计 | / | / | / |  | /
分部分项工程量清单与计价表
工程名称：固废贮存场所周边地面硬化建筑工程 | [5 empty] | 第 4 页 共 9 页
序号 | 项目编码 | 项目名称 | 项目特征 | 计量 单位 | 工程 数量 |  | 金额（元）
[7 empty] | 综合单价 | 合价
7 | 040303001001 | 混凝土垫层 | [项目特征] 1.混凝土强度等级:150厚C15商品混凝土 | m3 | 2.38
8 | 010401003001 | 实心砖墙 | [项目特征] 1.砖品种、规格、强度等级:标准砖 240×115×53 2.砂浆强度等级、配合比:水泥砂浆M7.5 | m3 | 9.97
/ | / | 本页小计 | / | / | / |  | /
/ | / | 合 计 | / | / | / |  | /

## 表1-7 单价措施项目工程量清单与计价表
单价措施项目工程量清单与计价表
工程名称：固废贮存场所周边地面硬化建筑工程 | [5 empty] | 第 5 页 共 9 页
序号 | 项目编码 | 项目名称 | 项目特征 | 计量 单位 | 工程 数量 |  | 金额（元）
[7 empty] | 综合单价 | 合价
| 2 | 单价措施项目
1 | 041102037001 | 其他现浇构件模板 | [项目特征] 1.构件类型:钢筋混凝土场地分仓浇筑模板 [工作内容] 1.模板制作、安装、拆除、整理、堆放 2.模板粘接物及模内杂物清理、刷隔离剂 3.模板场内外运输及维修 | m2 | 221.4
2 | 011702016001 | 洗车池顶板模板 | [项目特征] 1.支撑高度:3.6米以内 [工作内容] 1.模板制作 2.模板安装、拆除、整理堆放及场内外运输 3.清理模板粘结物及模内杂物、刷隔离剂等 | m2 | 15.85
3 | 011702001001 | 基础垫层模板 | [工作内容] 1.模板制作 2.模板安装、拆除、整理堆放及场内外运输 3.清理模板粘结物及模内杂物、刷隔离剂等 | m2 | 2.39
/ | / | 本页小计 | / | / | / |  | /
/ | / | 合 计 | / | / | / |  | /

## 表1-8 总价措施项目清单与计价表
总价措施项目清单与计价表
工程名称：固废贮存场所周边地面硬化建筑工程 |  |  | 第 6 页 共 9 页
序号 | 项目编码 | 项目名称 |  | 金额（元）
1 安全生产、文明施工费
1 | 011707001001 | 安全生产、文明施工费
| / | 小计
2 其他总价措施项目
1 | 011707B01001 | 冬季施工增加费
2 | 011707B02001 | 雨季施工增加费
3 | 011707002001 | 夜间施工增加费
4 | 011707004001 | 二次搬运费
5 | 011707B03001 | 生产工具用具使用费
6 | 011707B04001 | 检验试验配合费
7 | 011707B05001 | 工程定位复测场地清理费
8 | 011707B06001 | 停水停电增加费
9 | 011707007001 | 已完工程及设备保护费
10 | 011707B07001 | 施工与生产同时进行增加费用
11 | 011707B08001 | 有害环境中施工增加费
| / | 小计

## 表1-9 其他项目清单与计价表
其他项目清单与计价表
工程名称：固废贮存场所周边地面硬化建筑工程 |  |  | 第 7 页 共 9 页
序号 | 项目名称 | 金额（元）
1 | 暂列金额 | 0.00
2 | 暂估价 | 0.00
2.1 | 材料暂估价 | /
2.2 | 设备暂估价 | /
2.3 | 专业工程暂估价 | 0.00
3 | 总承包服务费
4 | 计日工
/ | 合 计

## 表1-13 计日工表
计日工表
工程名称：固废贮存场所周边地面硬化建筑工程 | [5 empty] | 第 8 页 共 9 页
序号 | 名 称 | 规格型号 | 计量单位 | 数量 | 综合单价（元） |  | 合价
1 | 人工 | / | / | / | / |  | /
1.1
| 小计 | / | / | / | /
2 | 材料 | / | / | / | / |  | /
2.1
| 小计 | / | / | / | /
3 | 机械 | / | / | / | / |  | /
3.1
| 小计 | / | / | / | /
| 合计 | / | / | / | /

## 增值税进项税额计算汇总表
增值税进项税额计算汇总表
工程名称：固废贮存场所周边地面硬化建筑工程 |  | 第 9 页 共 9 页
序号 | 项目名称 |  | 金额(元)
1 | 材料费进项税额
2 | 机械费进项税额
3 | 设备费进项税额
4 | 安全生产、文明施工费进项税额
5 | 其他以费率计算的措施费进项税额
6 | 企业管理费进项税额
7 | 暂列金额进项税额
8 | 专业工程暂估价进项税额
9 | 计日工进项税额
合计