## Sheet1
液体糖项目中控仪表件-报价清单
报价单位：
报价时间：
序号 | 物料码 | 物料描述 | 单价（元/KG) | 单位 | 数量 | 税率 | 未税单价 | 税额 | 总金额(元） | 注意事项 | 执行标准 | 备注
1 | 420053000019 | 压力变送器 CXT 0-1MPa |  | EA | 10 | 0.13 | 0 | 0 | 0 |  | 过程连接DN50 PN16；膜片材质钽，平膜片；液晶显示；输出：4~20mA+Hart；配供安装螺栓、螺母及垫片；四氟密封垫；需配位号名牌； | 中控仪表
2 | 420053000019 | 卫生型电磁流量计 EMF8906-2512000Y10 10-200L/min |  | TAI | 2 | 0.13 | 0 | 0 | 0 |  | PN10，一体/卡箍式; 卡箍标准：ISO标准口径￠25.4×1.5 温度:（0～80）℃;电极:316L(两个测量);内衬：FEP; 输出信号:(4～20)mA;供电电源:24VDC;精度：0.5级 防护等级:IP65;防爆:无;电气接口:M20*1.5;出厂量程：(0~10)m³/h;传感器外壳：304;含配套卡箍连接件；配对焊接平头；密封垫片；配位号名牌；量程：10-200L/min | 中控仪表
3 | 420053000019 | 卫生型电磁流量计 EMF8906-8013000Y10-Q1 9-180m³/h |  | TAI | 1 | 0.13 | 0 | 0 | 0 |  | PN10，一体/卡箍式; 卡箍标准：ISO标准口径￠76.2×2 温度:（0～80）℃;电极:316L(两个测量);内衬：FEP; 输出信号:(4～20)mA;供电电源:24VDC;精度：0.3级 防护等级:IP65;防爆:无;电气接口:M20*1.5;出厂量程：(0~100)m³/h;传感器外壳：304; 含配套卡箍连接件；配对焊接平头；密封垫片；配位号名牌；量程：9-180m³/h | 中控仪表
4 | 420053000019 | 电磁流量计 EMF8901 10-200L/min |  | TAI | 7 | 0.13 | 0 | 0 | 0 |  | DN25;PN10，一体法兰链接; 温度:（0～80）℃;电极:Hc(两个测量);内衬：FEP; 输出信号:(4～20)mA;供电电源:24VDC;精度：0.5级 防护等级:IP65;防爆:无;电气口:M20*1.5; 出厂量程：(0~10)m³/h;传感器外壳：304;密封垫片；配位号名牌；要求双向测量；量程：10-200L/min | 中控仪表
5 | 420053000019 | 卫生型电磁流量计 EMF8906-2512000Y10 3-60m³/h |  | TAI | 2 | 0.13 | 0 | 0 | 0 |  | PN10，一体/卡箍式; 卡箍标准：ISO标准口径￠50.8×1.5 温度:（0～80）℃;电极:316L(两个测量);内衬：FEP; 输出信号:(4～20)mA;供电电源:24VDC;精度：0.5级 防护等级:IP65;防爆:无;电气接口:M20*1.5;出厂量程：(0~10)m³/h;传感器外壳：304;含配套卡箍连接件；配对焊接平头；密封垫片；配位号名牌；量程：3-60m³/h | 中控仪表
6 | 420053000019 | 在线式PH计 CPS71D+CM442 0-12 |  | EA | 2 | 0.13 | 0 | 0 | 0 |  | 管路式安装；pH数字电极 CPS71D-7TP2C；数字电极电缆长度10m CYK10-A101；变送器模拟输出 4...20mA+ HART输出CM442-AAM1A2F010A+AK；卫生型安装支架CPA842-AA1E1ACA1；卫生型过程连接Clamp 1,5" short 卡箍；含配对焊座及卡箍接头； | E+H
合计 | [8 empty] | 0