## 工程量清单明细表
崇左糖业2023年检修土建零星第二批项目工程量清单
序号 | 项目名称 | 项目特征描述 | 计量单位 | 工程量 | 综合单价 | 合价 | 备注
一、压榨车间
1 | 修补DCS操作岗地板破损的瓷砖 | 修补DCS操作室门口地板破损的瓷砖 | ㎡ | 6
2 | 消防管开挖、维修、地板修复 | 路面开挖清理，维修后回填因硬化30cm厚，约12米长 | 项 | 1
二、机电车间
1 | 原糖2#澄清变压器 | 拆变压器门及墙面，待变压器安装好后恢复原貌 | ㎡ | 10
2 | 原糖1#澄清变压器 | 用彩钢瓦进行引导漏水 | ㎡ | 4
三、动力车间
1 | 消防管漏水开挖回填 | 二级泵房北面深3米，长2米宽2米 | 项 | 1
2 | 二级站消防水管 | 挖出水管焊接完成后回填恢复原状，长15m×宽2m×深2m | 项 | 1
3 | 蔗渣场污 水分流整改 | 水沟长10m*宽20cm*高20cm。制作水池宽1米*高1米，安装水泵一台，布排水管165米，敷设电缆60米 | 项 | 1
四、原糖车间
1 | 电房屋面防水 | 1、拆除废气管保温棉（拆后报废） | m | 12
2 | 电房屋面防水 | 2、清理屋面杂物进行打磨 | ㎡ | 36
3 | 电房屋面防水 | 3、屋面做防水层 | ㎡ | 36
4 | 电房屋面防水 | 4、废气管废保温棉安装（芯装保温棉） | m | 12
5 | 排水沟 | 空压机房开挖排水沟，钩盖铁筛板 | m | 4
6 | 水沟盖板 | 石灰房水沟增加盖板 | m | 14
7 | 围堰 | 分蜜一楼泵基础周边砌筑围堰 | m | 9
8 | 更换1号和2号原糖仓屋顶风球 | 更换损坏的风球，须需用吊车/云梯等登高设备辅助，高度约30米。 | 个 | 3
9 | 做水沟 | 红糖污水沟到红糖墙下排底管侧做一条水沟，包含水沟做套管、铁格栅及安装，水沟宽度24mm，防护格栅22mm。 | m | 3
10 | 红糖污水池防漏 | 对红糖污水池两侧做防漏处理，对污水池东西两侧的围堰做防水防漏，再增加东西两侧做10mm高度的围堰包含防水防漏。 | ㎡ | 4
11 | 更换原糖车间红糖工段蒸发罐顶部屋顶风球 | 更换损坏的风球，包安装及做好密封防水措施。 | 个 | 2
12 | 车间办公室屋顶侧面 | 车间办公室屋顶侧面漏水 | ㎡ | 6
13 | 成糖7楼抽风机基础 | 做成糖7楼抽风机基础，并加固抽风机基座，含二次灌浆，避免抽风机震动导致基座松脱，要求对方包工包料，包含做防水防漏等。 | 个 | 1
| 五、精糖车间 |  |  |  |  | 0
1 | 围堰制作 | 成糖一楼参观通道玻璃内侧制作围堰 | m | 35
2 | 房门更换 | 将16米层空气过滤房1950mm*800mm损坏的房门更换成有边框密封条的不锈钢门 | 个 | 3
3 | 房门更换 | 将8.5米层空气过滤房1950mm*800mm损坏的房门更换成不锈钢门 | 个 | 1
4 | 围堰制作 | 熟化仓内部延墙体边制作一圈围堰 | m | 72
5 | 分蜜机周边制作围堰 | 分蜜机周边制作一圈围堰 | m | 34
6 | 参观通道玻璃基础修复 | 成糖一楼参观通道玻璃塌陷基础修复 | m | 30
7 | 一、二号提升机底部地板重新翻新 | 两个提升机底部包括回收池水泥层已全部脱落成渣，回收池底部已见到底层黄泥面，有渗漏风险。需全部打掉现有水泥层露出底层基础后，重新灌浆高标号水泥（厚度需大于20公分），需按原路线预留排水以及回收池，做一定坡度可使所有冲洗卫生的水自然流入回收池 | ㎡ | 28
8 | 澄清一楼地板 | 澄清一楼地板靠更衣间侧区域多处地板底部沿着污水沟向两侧腐蚀形空鼓，等压热水泵旁及污水池旁地板已出现塌陷，多处地板出现裂痕。为防止出现塌陷事故，澄清一楼地板需重新从塌陷区域打掉现有地板排查出收污水腐蚀区域后重新灌浆（高标号水泥），并恢复原有水沟 | ㎡ | 250
9 | 成糖南面近1#缓冲罐旁雨水坑填埋 | 成糖南面近1#缓冲罐旁雨水坑用沙石填埋，表面用泥土100mm铺平后绿化，修复并加固路沿石， | 项 | 1
10 | 成糖南面近2#缓冲罐旁雨水坑填埋 | 同时将旁边路面用沥青沙石填高80mm积水路面10平方。 | ㎡ | 10
11 | 装包间洗手池排水系统改造 | 装包间原洗手盆及清洗拖把洗手盆、地漏重新挖地面埋DN100排水管至吨袋间后新开挖污水池内，后恢复自流平地面及墙面 | m | 27
12 | 装包间洗手池排水系统改造 | 在吨袋间后草地上重新开挖坑1.5*1.5*高1.2污水池四面用混凝土浇灌，不锈钢铁板封盖严实 | 项 | 1
13 | 洄溶间二楼密封项目 | 洄溶间二楼与一号原糖仓分界线完全漏空，积糖、积水飘落到一号仓墙体造成污染，现需用玻镁板搭建一个长42米，高7米的隔板墙完全密封住分界线（做好防漏）。 | ㎡ | 294
六、生产部
1 | 动力灰水池旁地下污水总管漏水维修 | 挖掘机将地下漏水管路泥土挖开深度约1.5米，露出漏水处。待车间维修人员焊接不漏水后回填泥土 | 项 | 1
2 | 循环池旁地下污水总管漏水维修 | 挖掘机将地下漏水管路泥土挖开露出漏水处。待车间维修人员焊接不漏水后回填水泥，硬化。 | 项 | 1
七、综合管理部
1 | 办公楼第一会议室 | 更换向外对开会议门(橡木实木门） | 扇 | 1
2 | 办公楼第二会议室 | 更换向外对开会议门(橡木实木门） | 扇 | 1
3 | 研发会议室 | 更换向外对开会议门(橡木实木门） | 扇 | 1
4 | 食堂二楼会议室 | 更换向外对开会议门(橡木实木门） | 扇 | 1
5 | 生产区厕所 | 洗手液、喷香机、防滑垫、挂钩、擦手盒、垃圾桶安装 | 套 | 2
6 | 饭堂 | 饭堂玻璃拆除清理 | 个 | 1
7 | 饭堂 | PT门安装 | 套 | 1
8 | 饭堂 | 饭堂粉区吧台 | 套 | 1
9 | 饭堂 | 饭堂楼顶搭棚 | ㎡ | 46
10 | 道路 | 道路画线 | ㎡ | 60
11 | 食堂二楼会议室 | 更换向外对开会议安装钢质门 | 扇 | 1
八、仓储物流部
1 | R3线雨棚漏水修复 | R3线门口排水槽变形漏雨修复 | m | 3
2 | 新仓排水沟清污 | 后山新仓地下排水沟污泥清理 | m | 200
3 | 桔水罐区域草地硬化 | 桔水罐区域草地硬化10cm厚c20素砼 | ㎡ | 20
4 | 道路 | 道路画线 | ㎡ | 60
九、安全环保部
1 | 新增雨水沟 | 氧气库房围墙外新增雨水沟。（宽0.95m*深0.6m） | 米 | 25
2 | 新增消防水管 | 1#门停车场至北面围墙消防管布管。（管径：DN65，含路面开挖、恢复） | 米 | 40
3 | 沉沙池清理 | 1#门外排雨水沉沙池泥沙清理。（沉沙池规格：长1.2m*宽0.9m*深0.5m） | 次 | 2
十、品控部
1 | 甘蔗样品用地铺水泥 | 网格板水泥 | ㎡ | 42
2 | 25吨吊车 | 维修地磅使用 | 台班 | 3
3 | 成品化验室更换玻璃 | 钢化玻璃 | ㎡ | 2.88
税金（9%）