## 汇总表
2023年江州糖业第二批零星土建工程量清单
序号 | 施工地点 | 项目名称 | 施工内容 | 工程量 | 单位 | 单价（元） | 总价（元） | 备注
一、制炼车间
1 | 1#-2#蒸发罐底 | 楼面裂缝及挡水边裂缝补漏 | 凿除混凝土面，使用防水材料补漏 | 50 | m
2 | 蒸发楼屋顶 | 蒸发楼面水槽补漏、清理水沟 | 蒸发楼面混凝土水槽补漏及清理水沟，水槽宽度800 | 10 | 米
3 | 煮糖楼外墙 | 制炼变配电房对面外墙 | 外墙部分脱落砂浆保护层重新抹灰、批白，含搭钢管架，高度15米 | 1 | ㎡ |  |  | 安全整改，高空作业
4 | 煮糖楼外墙（车间后门旁） | 雨水管更换 | 雨水管更换 φ110PVC管（含搭钢管架，高度22米） | 22 | 米 |  |  | 高空作业
5 | 分蜜乙糖一楼 | 墙面拆除，重新砌墙封墙 | 18墙体拆除， | 12 | ㎡ |  |  | 危墙
|  |  | 重新砌18墙，双面批灰、批白 | 7 | ㎡
|  |  | 制作安装三轨铝合金窗 | 5 | ㎡
6 | 乙糖分蜜一楼 | 挖凿地板，制作暗沟及盖板 | 1、挖凿地板，制作暗沟及盖板，增加糖水回收坑，沟深100mm宽250mm（含水泥盖板，厚度50） | 22 | 米
7 | 乙糖分蜜一楼 | 增加糖水回收罐基坑； | 糖水回收罐基坑1.5米*1.1米，深1.1米 | 1 | 项
8 | 乙糖分蜜一楼 | 垫高过滤器地板10cm,面积1.5㎡ | 垫高过滤器地板10cm,面积1.5㎡ | 1 | 项
9 | 桔水塔旁 | 泵基础制作（排污泵） | 开挖混凝土地板，浇筑砼C30泵基础 长1500*宽1000*深700 | 1 | 个
10 | 码垛间 | 顶棚墙边补漏、防水 | 彩钢瓦与墙体连接处补漏、防水 | 35 | 米
11 | 分蜜一楼 | 补墙洞、批灰 | 补墙洞Ф300，补后批灰 | 3 | 个
制炼车间小计
二、动力车间
12 | 汽轮机间 | 更换损坏玻璃 | 更换损坏玻璃 | 5 | ㎡
13 | 一级蔗渣带头部 | 屋顶彩瓦更换 | 更换损坏屋顶彩瓦及C型钢檩条，彩瓦规格：镀铝锌彩瓦，厚度0.6mm，C型钢规格：C140*50*20*3 | 140 | ㎡
14 | 4#5#汽机屋顶 | 更换坍塌空气楼彩瓦 | 更换损坏屋顶彩瓦，彩瓦规格：镀铝锌彩瓦，厚度0.6mm | 100 | ㎡
15 | 废弃引风机房 | 损坏屋顶拆除 | 拆除混凝土楼板12平方米，2根300*300*高2600混凝土立柱，清理废料出厂 | 1 | 项
16 | 汽机房一楼后2#联络变至35KV配电房 | 铺设水沟盖板 | 铺设水沟盖板，含改造水沟两边盖板台阶，盖板规格：长700*宽500*厚100，铺设直径10钢筋@150 | 10 | m
17 | 压榨泵群 | 开挖电缆沟 | 电缆沟规格：宽300*深300，铺设电缆厚回填河沙100厚，硬化150厚 | 8 | m
18 | 4#5#锅炉除尘器顶 | 除尘器与锅炉顶之间制作安装廊道 | 廊道长8米*宽0.6米，主体使用14槽钢、中间连接加强使用10#槽钢，面板使用4㎜花纹钢板、栏杆：钢管Ф42 | 2 | 条
动力车间小计
三、压榨车间
19 | 车间屋顶 | 更换损坏屋顶彩瓦 | 更换损坏屋顶彩瓦，彩瓦规格：镀铝锌彩瓦，厚度0.6mm | 700 | ㎡
压榨车间小计
四、综合管理部
20 | 办公楼 | 楼顶防水补漏 | 凿除楼面表面砂浆层，使用防水材料修补楼面裂缝 | 15 | m
21 | 办公楼 | 一楼办公室墙体刷白 | 墙体清理粉刷腻子粉、涂乳胶漆 | 210 | ㎡
综合管理部小计
五、生产技术部
22 | 五金仓、危化仓 | 铝合金窗边补漏 | 窗边使用防水材料封堵 | 60 | m
生产技术部小计
合计