## 单项工程汇总表
工程项目招标控制价汇总表
工程名称：围墙维修施工工程
序号 | 单位工程名称 | 金额（元） | 其中：（元）
|  |  | 暂估价 | 绿色施工安全防护措施费 | 规费
1 | 围墙维修项目
合计

## 单位工程最高投标限价汇总表
单位工程招标控制价汇总表
工程名称：围墙维修施工工程
序号 | 汇总内容 | 金额(元) | 其中：暂估价(元)
1 | 分部分项工程费
1.1 | 修复围墙
2 | 措施项目费
2.1 | 绿色施工安全防护措施费
2.2 | 其他措施项目费
3 | 其他项目费 |  | －
3.1 | 暂列金额
3.2 | 暂估价
3.3 | 计日工
3.4 | 总承包服务费
3.5 | 预算包干费
3.6 | 工程优质费
3.7 | 概算幅度差
3.8 | 索赔费用
3.9 | 现场签证费用
3.10 | 其他费用
4 | 规费 |  | －
5 | 税前工程造价
6 | 增值税销项税额 |  | －
7 | 工程造价

## 分部分项工程清单与计价表
分部分项工程清单与计价表
工程名称：围墙维修施工工程
序号 | 项目编号 | 项目名称 | 项目特征描述 | 计量单位 | 工程量 | 金额（元）
[6 empty] | 综合单价 | 合价 | 其中： 暂估价
修复围墙
1 | 010302006001 | 钻孔灌注桩 | 1.钻孔灌注桩 2.桩径：D800mm 3.混凝土、空桩长度、成孔方法、护筒等综合考虑 4.桩基施工时应核对岩土工程勘察报告，核对地勘探孔情况 5.完成此工作所需要的其它内容，结合现场实际情况，详见相关规范、图集及设计图纸 | 根 | 3
2 | 010501005001 | 桩承台基础 | 1.混凝土强度等级:C30商品砼，商砼运距自行考虑 2.混凝土拌和料要求:按规范 3.含模板制作、安拆、超高及泵送 4.完成此工作所需要的其它内容，结合现场实际情况，详见相关规范、图集及设计图纸 | m3 | 3.46
3 | 010502002001 | 构造柱 | 1.每隔3m设置一条构造柱 2.混凝土强度等级:C30商品砼，商砼运距自行考虑 3.混凝土拌和料要求:按规范 4.含模板制作、安拆、超高及泵送 5.完成此工作所需要的其它内容，结合现场实际情况，详见相关规范、图集及设计图纸 | m3 | 3.06
4 | 010503004001 | 圈梁 | 1.围墙每1.5m高设置一条横梁 2.混凝土强度等级:C30商品砼，商砼运距自行考虑 3.混凝土拌和料要求:按规范 4.含模板制作、安拆、超高及泵送 5.完成此工作所需要的其它内容，结合现场实际情况，详见相关规范、图集及设计图纸 | m3 | 3.2
5 | 010401001001 | 砖基础 | 1.墙体类型：围墙基础 2.墙体厚度：370mm 3.砂浆强度等级、配合比：M7.5水泥砂浆 4.砌块品种：MU15烧结普通砖 5.完成此工作所需要的其它内容，结合现场实际情况，详见相关规范、图集及设计图纸 | m3 | 9.65
6 | 010401003001 | 实心砖墙 | 1.墙体类型：围墙 2.墙体厚度：370mm 3.砂浆强度等级、配合比：M7.5水泥砂浆 4.砌块品种：MU15烧结普通砖 5.完成此工作所需要的其它内容，结合现场实际情况，详见相关规范、图集及设计图纸 | m3 | 1.38
7 | 011201001001 | 围墙墙面抹灰 | 1.水泥砂浆抹面 2.完成此工作所需要的其它内容，结合现场实际情况，详见相关规范、图集及设计图纸 | m2 | 28.64
8 | 011503001001 | 金属围网 | 1.金属围网制作及安装 2.尺寸及高度现场确定 3.部位：离地0.6m位置 4.完成此工作所需要的其它内容，结合现场实际情况，详见相关规范、图集及设计图纸 | m | 12
9 | 010515001001 | 现浇构件钢筋 | 1.现浇构件钢筋 III级钢筋 综合 2.清单量不含搭接、接头和措施钢筋，此部分自行考虑到综合单价报价中 3.完成此工作所需要的其它内容，结合现场实际情况，详见相关规范、图集及设计图纸 | t | 0.302
合 计

## 单价措施项目清单与计价表
单价措施项目清单与计价表
工程名称：围墙维修施工工程
序号 | 项目编码 | 项目名称 | 项目特征描述 | 计量 单位 | 工程量 | 金额（元）
[6 empty] | 综合单价 | 合价 | 其中 暂估价
1 |  | 绿色施工安全防护措施费
1.1 | 1.1 | 综合脚手架 |  | 项 | 1
1.1.1 | 粤011701008001 | 综合钢脚手架 |  | m2 | 3212.76
1.1.1.1 | A1-21-22 | 建筑用综合脚手架使用费 |  | 100m2·10天 | 6.4255
小 计
2 |  | 措施其他项目
2.1 | 011705001002 | 大型机械设备进出场及安拆 |  | 项 | 1
2.1.1 | 991302001 | 静力压桩机每次安拆费 压力(900kN) |  | 台次 | 1
2.1.2 | 补子目1 | 挖掘机进出场费用 |  | 项 | 1
2.1.3 | 补子目3 | 大型发电机进出场 |  | 项 | 1
小 计
合 计

## 总价措施项目清单与计价表
总价措施项目清单与计价表
工程名称：围墙维修施工工程
序号 | 项目编码 | 项目名称 | 计算基础 | 费率(%) | 金额(元) | 备注
1 |  | 措施其他项目
1.1 | WMGDZJF00001 | 文明工地增加费 | 分部分项人工费+分部分项机具费
合 计

## 其他项目清单与计价汇总表
其他项目清单与计价汇总表
工程名称：围墙维修施工工程
序号 | 项目名称 | 计算基础 | 费率（%） | 金额（元） | 备注
1 | 暂列金额 | 暂列金额
2 | 暂估价 | 暂估价材料合计+专业工程暂估价 |  | 4000
2.1 | 材料暂估价 | 暂估价材料合计 |  | —
2.2 | 专业工程暂估价 | 现场拆除及垃圾清理费用 |  | 4000
3 | 计日工 | 计日工
4 | 总承包服务费 | 总承包服务费
5 | 预算包干费 | 预算包干费
6 | 工程优质费 | 工程优质费
7 | 概算幅度差 | 概算幅度差
8 | 现场签证费用 | 现场签证
9 | 索赔费用 | 索赔
10 | 其他费用 | 其他费用
总 计 |  |  |  | 4000

## 规费、 税金项目计价表
规费、 税金项目计价表
工程名称：围墙维修施工工程
序号 | 项目名称 | 计算基础 | 计算基数 | 计算费率(%) | 金额(元)
1 | 增值税销项税额 | 分部分项工程费+措施项目费+其他项目费+规费 | _FHJ+_CHJ+_QTXM+_GF
合 计

## 主要材料设备价格表
主要材料设备价格表
工程名称：围墙维修施工工程
序号 | 材料设备编码 | 材料设备名称 | 规格、型号等特殊要求 | 单位 | 数量 | 单价(元) | 合价（元）