## Sheet1
中粮屯河玛纳斯番茄制品有限公司 2024年度电气配件材料采购项目报价单
序号 | 物料编号 | 物料名称 | 单位 | 数量 | 税率 | 不含税金额（元） | 税额 | 含税金额（元） | 备注
1 | Z6800072802 | 双法兰压力变送器 SERIAL NUMBER 3K646612020898 PRODUCT CODE 266DRHGSRRRB1 B2 -65-65KPa;1.1kpa,-65kpa; 4-20mA 10.5 TO 42 | 台 | 1
2 | Z6800068621 | E+H酸度计电极 CPS4710D-1009/0； PH 0…14 TP -15…135℃ PP 0.8…11bar | 个 | 1
3 | Z6800068591 | ABB变频器控制板 ABB NIOC-O2 REV:A SERNO:3060451 | 块 | 2
4 | Z6800072793 | 阀门定位器 CONFLOWs.p.a. Agrate Brianza MILANO PNEUMATIC POSITIONER SERIES:PVP10B SPRING TYPE:2;SUPPLY:2...6Bar;INPUT:3...15Psi. | 台 | 2
5 | Z6800072792 | 阀门定位器 SMC PNEUMATIC VALVE POSITIONERS SERIES:RP01;TYPE:PRP01A;INPUT SIGNAL:3-15Psi；SUPPLY:2-10Bar. | 台 | 2
6 | Z6800068635 | 温度变送器 MCR-SL-PT100-UI-NC Ord.-No.;28 84 27 3；IN：-150° +850℃；OUT：0（4）…20mA,0(1)...5V,0…10V；19.2…30VDC | 块 | 3
7 | Z6800068582 | 馈电隔离器 MINI MCR-SL-RPS-I-I-2864422;4…20mA,模拟量信号 | 块 | 8
8 | Z6800068595 | 热电阻 PT100，探针长度23mm，丝扣φ9.5mm | 个 | 5
9 | Z6800068588 | 热电阻 PT100，探针长度13mm，丝扣φ9.5mm | 个 | 5
10 | Z6800068583 | 热电阻 WZP-231 PT100 0-400℃ 长度150mm 丝扣直径DN15mm，探杆φ6.5mm | 个 | 4
11 | Z6800068637 | 数显仪表 SDC30 Azbil，AC100-240V；C305GA000100 | 台 | 2
12 | Z6800068619 | 数显仪表 SDC36 Azbil，AC100-240V；C36TCOUA2300 | 台 | 2
13 | Z6800065777 | 时间继电器 ABB TE5s AC110V | 台 | 2
14 | Z6800065772 | 时间继电器 ABB TE5s AC24V | 台 | 3
15 | Z6800046021 | 通用继电器底座 PYF-14A | 个 | 20
16 | Z6800072796 | 插片冷压线鼻 C45-2.5 | 个 | 500
17 | Z6800072774 | 针型冷压线鼻 1mm² | 个 | 2000
18 | Z6800072805 | 隔离开关熔断器组 HH15(QSA)-630-3 | 台 | 2
19 | Z6800072783 | 熔断器开关 RITTAL NH-Latr Gr.1 250A | 套 | 4
20 | Z6800072795 | 熔断器开关 RITTAL NH-Latr Gr.2 400A | 套 | 2
21 | Z6800072790 | 熔断器开关 RITTAL NH-Latr Gr.3 630A | 套 | 1
22 | Z6800072768 | 塑壳断路器 NSC250S，250A 3P | 台 | 2
23 | Z6800069251 | 通用继电器 RXM-24V DC，2AB2BD | 个 | 30
24 | Z6800072770 | 安全继电器 OMRON G9SA 24VAC/DC | 个 | 1
25 | Z6800072765 | 安全继电器 Schneider XPS-AXE | 个 | 1
26 | Z6800072771 | 安全继电器 Schneider XPS-VNE | 个 | 1
27 | Z6800072794 | 插拔薄片式继电器 Schneider RSL1AB4BD RSLZVA1 | 个 | 20
28 | Z6800072762 | 熔断器 NT1-gG300A | 个 | 9
29 | Z6800072791 | 隔离开关熔断器组 FuPact GS LV481443 | 台 | 2
30 | Z6800068609 | 信号灯（红） CD16-22DS AC380 | 个 | 30
31 | Z6800068601 | 信号灯（红） CD16-22DS 24V | 个 | 10
32 | Z6800068613 | 信号灯（绿） CD16-22DS 24V | 个 | 10
33 | Z6800068610 | 按钮（红） LA38-11 | 个 | 10
34 | Z6800068585 | 按钮（绿） LA38-11 | 个 | 10
35 | Z6800068608 | 按钮（红） LA38-11DN 24V | 个 | 10
36 | Z6800068602 | 按钮（绿） LA38-11DN 24V | 个 | 10
37 | Z6800042941 | RVV电线（红） 2.5mm² | 卷 | 3
38 | Z6800042941 | RVV电线（蓝） 2.5mm² | 卷 | 3
39 | Z6800042941 | RVV电线（绿） 2.5mm² | 卷 | 3
40 | Z6800068577 | 接近开关 E2E-X10F-Z DC24V | 个 | 5
41 | Z6800068573 | 限位开关 D4N-2120 | 个 | 10
42 | Z6800039911 | LED射灯 200W | 台 | 10
43 | Z6800068578 | 光电开关 E3F2F2B4-P1 | 台 | 10
44 | Z6800072784 | 处理器模块 SIEMENS S7-1200 CPU1214C | 台 | 1
45 | Z6800072766 | 模块 SIEMENS S7-1200 SM1223 | 台 | 1
46 | Z6800072785 | 模块 SIEMENS S7-1200 SM1234 | 台 | 1
47 | Z6800072747 | 显示屏 SIEMENS KTP700 Basic | 台 | 1
48 | Z6800072781 | 电源模块 MEAN WELL DR-60-12 | 台 | 1
49 | Z6800072748 | 电源模块 HollySys HPW2405G | 台 | 1
50 | Z6800072751 | 电源模块 HollySys HPW2410G | 台 | 1
51 | Z6800072752 | 电源模块 HollySys HPW2420G | 台 | 1
52 | Z6800072786 | 电源模块 HollySys HPWR01G | 台 | 1
53 | Z6800072782 | 继电器底座 HONG FA 41F-1Z-C2-1 | 个 | 20
54 | Z6800072806 | 继电器 HONG FA HF41F | 个 | 20
55 | Z6800072811 | 伺服驱动器 SIEMENS 6SL3210-5FE13-5UF0（3.5KW） | 台 | 1
56 | Z6800072775 | 伺服驱动器 SIEMENS 6SL3210-5FE11-5UF0 (1.5/1.75KW) | 台 | 1
57 | Z6800072789 | UPS电池 6FM8 12V/8AH(20HR) | 块 | 15
58 | Z6800072755 | 隔膜压力表 YTP100 0-0.6Mpa，膜盒顶φ55mm；底φ50mm | 块 | 6
59 | Z6800010739 | 不锈钢压力表 Y100T 0-1.0Mpa,DN20 | 块 | 16
60 | Z6800010741 | 不锈钢压力表 Y100T 0-1.6Mpa,DN20 | 块 | 5
61 | Z6800010737 | 不锈钢压力表 Y100T 0-0.6Mpa,DN20 | 块 | 6
62 | Z6800073017 | 压力表 Y100 0-600KPa,DN20 | 块 | 4
63 | Z6800068639 | 温度表 Y100 0-100℃ DN20 150mm，探杆φ10mm. | 块 | 6
64 | Z6800068623 | 温度表 Y100 0-300℃ DN20 150mm，探杆φ10mm. | 块 | 4
65 | Z6800072803 | 电线 RVV3*1mm² | 米 | 50
66 | Z6800072787 | 压力开关 Danfoss KP36 RANGE14bar pe;DIFF4bar 15psi | 套 | 3
67 | Z6800072778 | 智能数显防爆型差变送器 PCM950(0-40KPA) | 台 | 3
68 | Z6800014152 | 交流接触器 CJX2-9511-220V | 个 | 2
69 | Z6800072756 | 热电阻 WZP 231B PT-100 350℃长400mm,丝径DN25,探杆φ10mm. | 个 | 2
70 | Z6800018440 | 防爆灯 100W | 只 | 6
报价单位名称：
[5 empty] | 年 | 月 | 日