## 表1-5单项工程费汇总表【动力车间除盐水换热改造项目】
单项工程费汇总表
工程名称：动力车间除盐水换热改造项目
序号 | 名 称 | 计算 基数 | 费率 (%) | 金额 (元) | 其中：（元）
[5 empty] | 人工费 | 材料费 | 机械费
1 | 动力车间除盐水换热改造项目 合计 | / | /
1.1 | 分部分项工程量清单计价合计 合计 | 分部分项合计 | /
1.2 | 措施项目清单计价合计 合计 | 措施项目清单计价合计 | /
1.2.1 | 单价措施项目工程量清单计价合计 合计 | 单价措施项目 | /
1.2.2 | 其他总价措施项目清单计价合计 合计 | 其他总价措施项目 | /
1.3 | 其他项目清单计价合计 合计 | 其他项目合计 | /
1.4 | 规费 合计 | 规费合计 | /
1.5 | 安全生产、文明施工费 合计 | 安全生产、文明施工费 | /
1.6 | 税前工程造价 合计 | 分部分项工程量清单计价合计+措施项目清单计价合计+其他项目清单计价合计+规费+安全生产、文明施工费 | /
1.6.1 | 其中：进项税额 合计 | 进项税额+设备费进项税额 | /
1.7 | 销项税额 合计 | 税前工程造价+分部分项设备费+组价措施项目设备费-甲供材料费-甲供主材费-甲供设备费-其中：进项税额 | 9
1.8 | 增值税应纳税额 合计 | 销项税额-其中：进项税额 | /
1.9 | 附加税费 合计 | 增值税应纳税额 | 13.22
1.10 | 税金 合计 | 增值税应纳税额+附加税费 | /
1.11 | 工程造价 合计 | 税前工程造价+税金 | /
合计

## 表1-6 分部分项工程量清单与计价表【动力车间除盐水换热改
分部分项工程量清单与计价表
工程名称：动力车间除盐水换热改造项目
序号 | 项目编码 | 项目名称 | 项目特征 | 计量 单位 | 工程 数量 | 金额（元）
[6 empty] | 综合单价 | 合价
动力车间除盐水换热改造项目
1 | 030225003001 | 换热器 | 1.名称:列管换热器（含端盖螺栓支撑座制作安装、罐托制作、安装）（甲供） 2.规格:单台重量约12T 3.换热器须经过高压冲洗并试压 4.其他:详见项目建议书、安装项目说明及技术要求、国家规范等 | 台 | 2
2 | 031208001001 | 设备绝热 | 1.名称:换热器保温修补（甲供） 2.材质:硅酸铝+镀锌板 3.其他:详见项目建议书、安装项目说明及技术要求、国家规范等 | 项 | 2
3 | 030211003001 | 循环水泵 | 1.名称:循环泵二次网（甲供） 2.其他:详见项目建议书、安装项目说明及技术要求、国家规范等 | 台 | 1
4 | 030211003002 | 循环水泵 | 1.名称:循环泵一次网（甲供） 2.其他:详见项目建议书、安装项目说明及技术要求、国家规范等 | 台 | 1
5 | 031208001002 | 设备绝热 | 1.名称:水箱保温拆除及恢复 2.材质:50mm硅酸铝+0.5mm不锈钢瓦楞板 3.其他:详见项目建议书、安装项目说明及技术要求、国家规范等 | m3 | 14.55
6 | 031208002003 | 管道绝热 | 1.名称:硅酸铝保温拆除及恢复 2.规格:厚度50ｍｍ 3.其他:详见项目建议书、安装项目说明及技术要求、国家规范等 | m3 | 3.55
7 | 031208007002 | 防潮层、保护层 | 1.名称:铝皮保护层拆除及恢复 2.其他:详见项目建议书、安装项目说明及技术要求、国家规范等 | m2 | 87.98
8 | 030801001001 | 低压碳钢管 | 1.名称:无缝钢管（甲供） 2.规格:D219*5 3.其他:详见项目建议书、安装项目说明及技术要求、国家规范等 | m | 40
9 | 030801001002 | 低压碳钢管 | 1.名称:无缝钢管（甲供） 2.规格:D159*4.5 3.其他:详见项目建议书、安装项目说明及技术要求、国家规范等 | m | 6
10 | 030801001003 | 低压碳钢管 | 1.名称:无缝钢管高空（甲供） 2.规格:D133*4 3.其他:详见项目建议书、安装项目说明及技术要求、国家规范等 | m | 140
11 | 031208002002 | 管道绝热 | 1.名称:硅酸铝保温（甲供） 2.规格:厚度50ｍｍ 3.其他:详见项目建议书、安装项目说明及技术要求、国家规范等 | m3 | 4.19
12 | 031208007001 | 防潮层、保护层 | 1.名称:铝皮保护层(甲供) 2.其他:详见项目建议书、安装项目说明及技术要求、国家规范等 | m2 | 140
13 | 030804001001 | 低压碳钢管件 | 1.名称:冲压弯头（甲供） 2.规格:DN200 3.其他:详见项目建议书、安装项目说明及技术要求、国家规范等 | 个 | 10
14 | 030804001002 | 低压碳钢管件 | 1.名称:冲压弯头（甲供） 2.规格:DN150 3.其他:详见项目建议书、安装项目说明及技术要求、国家规范等 | 个 | 4
15 | 030804001003 | 低压碳钢管件 | 1.名称:冲压弯头（甲供） 2.规格:DN125 3.其他:详见项目建议书、安装项目说明及技术要求、国家规范等 | 个 | 30
16 | 030804001004 | 低压碳钢管件 | 1.名称:变径（甲供） 2.规格:DN200*DN100 3.其他:详见项目建议书、安装项目说明及技术要求、国家规范等 | 个 | 2
17 | 030804001005 | 低压碳钢管件 | 1.名称:变径（甲供） 2.规格:DN125*DN100 3.其他:详见项目建议书、安装项目说明及技术要求、国家规范等 | 个 | 2
18 | 030804001006 | 低压碳钢管件 | 1.名称:变径（甲供） 2.规格:DN300*DN200 3.其他:详见项目建议书、安装项目说明及技术要求、国家规范等 | 个 | 4
19 | 030804001007 | 低压碳钢管件 | 1.名称:变径（甲供） 2.规格:DN250*DN125 3.其他:详见项目建议书、安装项目说明及技术要求、国家规范等 | 个 | 4
20 | 030807003001 | 低压法兰阀门 | 1.名称:避震喉（甲供） 2.规格:DN100 3.其他:详见项目建议书、安装项目说明及技术要求、国家规范等 | 个 | 4
21 | 030807003002 | 低压法兰阀门 | 1.名称:闸阀（甲供） 2.规格:DN200 3.其他:详见项目建议书、安装项目说明及技术要求、国家规范等 | 个 | 4
22 | 030807003003 | 低压法兰阀门 | 1.名称:闸阀（甲供） 2.规格:DN150 3.其他:详见项目建议书、安装项目说明及技术要求、国家规范等 | 个 | 2
23 | 030807003004 | 低压法兰阀门 | 1.名称:闸阀（甲供） 2.规格:DN125 3.其他:详见项目建议书、安装项目说明及技术要求、国家规范等 | 个 | 4
24 | 030810002001 | 低压碳钢焊接法兰 | 1.名称:平焊法兰（甲供） 2.规格:DN200 3.其他:详见项目建议书、安装项目说明及技术要求、国家规范等 | 副 | 5
25 | 030810002002 | 低压碳钢焊接法兰 | 1.名称:平焊法兰（甲供） 2.规格:DN150 3.其他:详见项目建议书、安装项目说明及技术要求、国家规范等 | 副 | 1
26 | 030810002003 | 低压碳钢焊接法兰 | 1.名称:平焊法兰（甲供） 2.规格:DN125 3.其他:详见项目建议书、安装项目说明及技术要求、国家规范等 | 副 | 2
27 | 030807001001 | 低压螺纹阀门 | 1.名称:不锈钢球阀（含丝头排气用）（甲供） 2.规格:DN25 3.其他:详见项目建议书、安装项目说明及技术要求、国家规范等 | 个 | 4
28 | 031002001001 | 管道支架 | 1.名称:管道支架制作、安装、防腐（含泵底座）（甲供） 2.其他:详见项目建议书、安装项目说明及技术要求、国家规范等 | kg | 360
29 | 031201001001 | 管道刷油 | 1.名称:管道防腐 2.除锈、两道防腐底漆加一道面漆 3.其他:详见项目建议书、安装项目说明及技术要求、国家规范等 | 项 | 1
30 | 031001006001 | 排水管改造 | 1.名称:排水管改造 2.其他:详见项目建议书、安装项目说明及技术要求、国家规范等 | 项 | 1
31 | 010606006001 | 钢平台 | 1.名称:钢平台(H型钢、钢板、筋板、加强板地脚、柱顶钢板均甲供) 2.材质:H型钢:300*300*10*15*108米；钢板、筋板、加强板：1510*6000*16*2张；地脚、柱顶钢板：600*600*20*14块 3.其他:详见项目建议书、安装项目说明及技术要求、国家规范等 | t | 13.273
32 | 031201003001 | 金属结构刷油 | 1.名称:平台防腐 2.除锈、两道防腐底漆加一道面漆 3.其他:详见项目建议书、安装项目说明及技术要求、国家规范等 | kg | 13273.28
/ | / | 合 计 | / | / | / | /

## 表1-7 单价措施项目工程量清单与计价表【动力车间除盐水换
单价措施项目工程量清单与计价表
工程名称：动力车间除盐水换热改造项目
序号 | 项目编码 | 项目名称 | 项目特征 | 计量 单位 | 工程 数量 | 金额（元）
[6 empty] | 综合单价 | 合价
| 2 | 单价措施项目
/ | / | 合 计 | / | / | / | /

## 表1-8 总价措施项目清单与计价表【动力车间除盐水换热改造
总价措施项目清单与计价表
工程名称：动力车间除盐水换热改造项目
序号 | 项目编码 | 项目名称 | 金额（元）
1 安全生产、文明施工费
1 | 031302001001 | 安全生产、文明施工费
| / | 小计
2 其他总价措施项目
1 | 031302B01001 | 冬季施工增加费
2 | 031302B02001 | 雨季施工增加费
3 | 031302002001 | 夜间施工增加
4 | 031302004001 | 二次搬运费
5 | 031302B03001 | 生产工具用具使用费
6 | 031302B04001 | 检验试验配合费
7 | 031302B05001 | 工程定位复测场地清理费
8 | 031302B06001 | 停水停电增加费
9 | 031302006001 | 已完工程及设备保护费
10 | 031302007001 | 高层施工增加
11 | 031302B07001 | 垂直运输费
12 | 031302B08001 | 施工与生产同时进行增加费用
13 | 031302B09001 | 有害环境中施工增加费
14 | 031301017001 | 脚手架搭拆
| / | 小计

## 表1-9 其他项目清单与计价表【动力车间除盐水换热改造项目】
其他项目清单与计价表
工程名称：动力车间除盐水换热改造项目
序号 | 项目名称 | 金额（元）
1 | 暂列金额 | 0.00
2 | 暂估价 | 0.00
2.1 | 材料暂估价 | /
2.2 | 设备暂估价 | /
2.3 | 专业工程暂估价 | 0.00
3 | 总承包服务费
4 | 计日工
/ | 合 计

## 表1-15 主要材料、设备明细表【动力车间除盐水换热改造项
主要材料、设备明细表
工程名称：动力车间除盐水换热改造项目
序号 | 编码 | 名称 | 规格型号 | 单位 | 数量 | 单价 （元） | 合价 （元） | 备注
1 |  | 材料 | / | / | / | / | /
1.1 | AE2C0050 | 钢丝绳 |  | kg
1.2 | AP1-0027 | 平垫铁 |  | kg
1.3 | AP1-0028 | 平垫铁 | 0#~3#钢 1# | kg
1.4 | AP1-0040 | 斜垫铁 |  | kg
1.5 | AP1-0041 | 斜垫铁 | 0#~3#钢 1# | kg
1.6 | BA2-0099 | 垫木 |  | m3
1.7 | DA1-0050 | 稀释剂 |  | kg
1.8 | DI1-0038 | 环氧富锌底漆 |  | kg
1.9 | GJG-0002 | 低合金钢焊条 | E43系列 | kg
1.10 | GJG-0004 | 焊丝 | φ1.6 | kg
1.11 | IA1-0327 | 螺栓(带帽) |  | kg
1.12 | IA2-0068 | 镀锌自攻螺钉 M4～6×20～35 |  | 10个
1.13 | ZE1-0094 | 道木 |  | m3
1.14 | ZE1-0196 | 铝箔 |  | m2
1.15 | ZE1-0360 | 碳钢电焊条 结422 Φ3.2 |  | kg
1.16 | ZE1-0497 | 乙炔气 |  | kg
1.17 | AB2W0050@1 | 不锈钢瓦楞板 δ0.5 |  | m2
1.18 | BD9W0008 | 硅酸盐涂抹料 |  | m3
1.19 | DC1W0003 | 酚醛调和漆各色 |  | kg
1.20 | DE1W0003 | 醇酸防锈漆G53-1 |  | kg
|  | 小计 | / | / | / | /

## 增值税进项税额计算汇总表【动力车间除盐水换热改造项目】
增值税进项税额计算汇总表
工程名称：动力车间除盐水换热改造项目
序号 | 项目名称 | 金额(元)
1 | 材料费进项税额
2 | 机械费进项税额
3 | 设备费进项税额
4 | 安全生产、文明施工费进项税额
5 | 其他以费率计算的措施费进项税额
6 | 企业管理费进项税额
7 | 暂列金额进项税额
8 | 专业工程暂估价进项税额
9 | 计日工进项税额
合计