## 扉-1 招标工程量清单扉页
|  | 马口铁车间钢结构加固 |  | 工程
招标工程量清单
招 标 人： |  |  | 造价咨询人：
| (单位盖章) |  |  |  | (单位资质专用章)
法定代表人 或其授权人： |  |  | 法定代表人 或其授权人：
| (签字或盖章) |  |  |  | (签字或盖章)
编 制 人： |  |  | 复 核 人：
| (造价人员签字盖专用章) |  |  |  | (造价工程师签字盖专用章)
编 制 时 间： | 年 月 日 |  | 复 核 时 间： |  | 年 月 日
扉—1

## 表-08 分部分项工程和单价措施项目清单与计价表
分部分项工程和单价措施项目清单与计价表
工程名称：马口铁车间钢结构加固 |  |  |  | 标段： |  |  |  | 第 1 页 共 2 页
序号 | 项目编码 | 项目名称 | 项目特征描述 |  | 计量单位 | 工程量 | 金额（元）
[7 empty] | 综合单价 |  | 合价 | 其中
暂估价
整个项目
1 | 010502001001 | 矩形柱（C50砼高强灌浆料） | 1.C50砼高强灌浆料 |  | m3 | 28.6
2 | 011702002001 | 矩形柱（模板） | 1.柱模板 |  | m2 | 145.2
3 | 010515001001 | 现浇构件钢筋 | 1.短柱钢筋 |  | t | 1.2
4 | 010515001002 | 现浇构件钢筋（箍筋） | 1.箍筋 |  | t | 0.58
5 | 010603001001 | 实腹钢柱（新增钢板） | 1.新增钢板-12*310*1200、-20*280*1200 |  | t | 2.44
6 | 010603001002 | 喷砂除锈、刷漆（外粘钢板） | 1.喷砂除锈 |  | t | 2.44
7 | 011405001001 | 金属面油漆（外粘钢板） | 1.红丹防锈漆二遍。 2.冷固环氧树脂漆二遍。 3.醇酸磁漆底漆一遍、面漆一遍（白色）。 4.喷涂防火涂料，防火涂料喷涂完成后，钢柱的耐火极限不小于2.5小时。 |  | m2 | 92.4
8 | 011201001001 | 特殊加固 结构胶粘钢（外粘钢板） | 1.外粘钢板-2.5*650*1400、-2.5*1000*1400 |  | m2 | 92.4
9 | 011604001001 | 拆除工程 楼地面 混凝土面层 | 1.切割机切缝 2.人工拆除原有C30砼地面200mm厚 |  | m2 | 68.4
10 | 011101003001 | 细石混凝土楼地面 | 1.恢复C30砼地面200mm厚 |  | m2 | 68.4
11 | 011611005001 | 其他金属构件拆除（柱脚板拆除） | 1.拆除原有柱顶板及柱脚板、螺栓 |  | t | 1.04
12 | 010516002001 | 预埋铁件 | 1.柱顶板及柱脚板-20*280*390 2.地脚螺栓4M30 |  | t | 1.04
13 | 010516003001 | 机械连接 | 1.原有钢筋和新做钢筋焊接 |  | 个 | 280
14 | 011602002001 | 钢筋混凝土构件拆除（砼柱拆除） | 1.保护性人工拆除原有短柱砼（保留原有钢筋） |  | m3 | 10.4
15 | 010101004001 | 挖基坑土方 | 1.人工开挖砼地面以下土方 |  | m3 | 50.4
16 | 010103001001 | 回填方 | 1.回填砂砾 |  | m3 | 50.4
17 | 011701008001 | 柱加固卸载支撑 | 1.卸载支撑 |  | 根 | 20
18 | 010103002002 | 余方弃置 | 1.垃圾土方外运，运距自 |  | m3 | 60.8
本页小计
注：为计取规费等的使用，可在表中增设其中：“定额人工费”
表—08
分部分项工程和单价措施项目清单与计价表
工程名称：马口铁车间钢结构加固 |  |  |  | 标段： |  |  |  | 第 2 页 共 2 页
序号 | 项目编码 | 项目名称 | 项目特征描述 |  | 计量单位 | 工程量 | 金额（元）
[7 empty] | 综合单价 |  | 合价 | 其中
暂估价
行考虑
分部小计
措施项目
本页小计
合 计
注：为计取规费等的使用，可在表中增设其中：“定额人工费”
表—08

## 表-11 总价措施项目清单与计价表
总价措施项目清单与计价表
工程名称：马口铁车间钢结构加固 |  |  | 标段： | [5 empty] | 第 1 页 共 1 页
序号 | 项目编码 | 项目名称 |  | 计算基础 | 费率(%) | 金额(元) |  | 调整费率(%) |  | 调整后金额(元) | 备注
1 | 011707001 | 安全文明施工费
1.1 | 011707001001 | 安全文明施工与环境保护费 |  | 分部分项人工费+技术措施项目人工费 | 2
1.2 | 011707001002 | 临时设施费 |  | 分部分项人工费+技术措施项目人工费 | 1
2 | 011707005001 | 雨季施工增加费 |  | 分部分项人工费+技术措施项目人工费 | 0.5
3 | 011707004001 | 二次搬运费 |  | 分部分项人工费+技术措施项目人工费 | 1
4 | 01B001 | 特殊地区施工增加费 |  | 分部分项人工费+技术措施项目人工费 | 0
5 | 011703001001 | 垂直运输费 |  | 分部分项人工费+技术措施项目人工费 | 7.6
6 | 011704001001 | 超高工程增加费 |  | 分部分项人工费+技术措施项目人工费 | 2.85
合 计
编制人（造价人员）： | [6 empty] | 复核人（造价工程师）：
注：1.“计算基础”中安全文明施工费可为“定额基价”、“定额人工费”或“定额人工费+定额机械费”，其他项目可为“定额人工费”或“定额人工费+定额机械费”。 2.按施工方案计算的措施费，若无“计算基础”和“费率”的数值，也可只填“金额”数值，但应在备注栏说明施工方案出处或计算方法。
表-11

## 表-12 其他项目清单与计价汇总表
其他项目清单与计价汇总表
工程名称：马口铁车间钢结构加固 |  | 标段： |  |  | 第 1 页 共 1 页
序号 | 项目名称 |  | 金额(元) | 结算金额(元) |  | 备注
1 | 暂列金额 |  |  |  |  | 明细详见表-12-1
2 | 暂估价
2.1 | 专业工程暂估价 |  |  |  |  | 明细详见表-12-3
2.2 | 材料暂估价 |  | 一 |  |  | 明细详见表-12-2
3 | 计日工 |  |  |  |  | 明细详见表-12-4
4 | 总承包服务费 |  |  |  |  | 明细详见表-12-5
5 | 材料检验试验费
6 | 建筑工程能效测评费
7 | 工程变更及现场签证
8 | 提前竣工（赶工补偿）
9 | 无负荷联合试运转费
10 | 停窝工损失费
11 | 施工期间未完工程保护费
12 | 企业自有工人培训管理费
13 | 建筑工人实名制费
合计 | [5 empty] | —
注：材料（工程设备）暂估单价进入清单项目综合单价，此处不汇总。
表-12

## 表-12-1 暂列金额表
暂列金额明细表
工程名称：马口铁车间钢结构加固 |  | 标段： |  |  | 第 1 页 共 1 页
序号 | 项目名称 |  | 计量单位 | 暂定金额（元） |  | 备注
合 计 | [5 empty] | —
注：此表由招标人填写，如不能详列，也可只列暂列金额总额，投标人应将上述暂列金额计入投标总价中。
表—12—1

## 表-12-4 计日工表
计 日 工 表
工程名称：马口铁车间钢结构加固 |  | 标段： | [5 empty] | 第 1 页 共 1 页
编号 | 项目名称 |  | 单位 | 暂定数量 | 实际数量 | 综合单价(元) | 合价(元)
[7 empty] | 暂定 |  | 实际
1 | 人工
| 计日工 |  | 工日 | 5
人工小计
2 | 材料
材料小计
3 | 机械
机械小计
四、企业管理费和利润
总 计
注：此表项目名称、暂定数量由招标人填写，编制招标控制价时，单价由招标人按有关计价规定确定；投标时，单价由投标人自主报价，按暂定数量计算合价计入投标总价中。结算时，按发承包双方确认的实际数量计算合价。
表—12—4

## 表-13 规费、税金项目清单与计价表
规费、税金项目计价表
工程名称：马口铁车间钢结构加固 |  | 标段： |  |  |  | 第 1 页 共 1 页
序号 | 项目名称 |  | 计算基础 |  | 计算基数 |  | 计算费率(%) | 金额（元）
1 | 规费 |  | 环境保护税
1.4 | 环境保护税
2 | 税金 |  | 税前工程造价 |  |  |  | 9
合 计
编制人（造价人员）： |  |  |  | 复核人（造价工程师）：
表-13