## 封面1 工程量清单
| 中粮（唐山）糖业有限公司绵糖线提升项目 |  |  | 工程
工 程 量 清 单
招 标 人：
(单位公章)
造价咨询人：
(单位公章及成果专用章)
编制时间：

## 扉页1 工程量清单
| 中粮（唐山）糖业有限公司绵糖线提升项目 |  |  |  | 工程
工 程 量 清 单
招 标 人： |  |  | 法定代表人或 委托代理人：
|  | (单位公章) |  | (签字盖章)
工 程 造 价 咨 询 人： |  |  | 法定代表人或 委托代理人：
|  | (单位公章及成果专用章) |  | (签字盖章)
编 制 人： |  |  | 复 核 人：
|  | (造价人员签字盖专用章) |  | (造价工程师签字盖专用章)
编制时间：

## 表1-3 工程项目总价表
工程项目总价表
工程名称：中粮（唐山）糖业有限公司绵糖线提升项目 |  |  |  | 第 1 页 共 1 页
序号 | 名称 | 金额（元） | 其中：（元）
|  |  | 规费 |  | 安全生产、文明施工费
1 | 中粮（唐山）糖业有限公司绵糖线提升项目 合计
1.1 | 中粮（唐山）糖业有限公司绵糖线提升项目 工程费
1.2 | 中粮（唐山）糖业有限公司绵糖线提升项目 设备费及其税金 |  | / |  | /
/ | 合 计

## 表1-4 单项工程费汇总表
单项工程费汇总表
工程名称：中粮（唐山）糖业有限公司绵糖线提升项目 |  |  |  | 第 1 页 共 1 页
序号 | 名 称 | 合计 | 其中：(元)
|  |  | 规费 |  | 安全生产、文明施工费
1 | 中粮（唐山）糖业有限公司绵糖线提升项目 合计
1.1 | 中粮（唐山）糖业有限公司绵糖线提升项目 合计
/ | 合 计(不含设备费)

## 表1-5单项工程费汇总表
单项工程费汇总表
工程名称：中粮（唐山）糖业有限公司绵糖线提升项目 | [5 empty] | 第 1 页 共 2 页
序号 | 名 称 | 计算 基数 | 费率 (%) | 金额 (元) | 其中：（元）
[5 empty] | 人工费 |  | 材料费 | 机械费
1 | 中粮（唐山）糖业有限公司绵糖线提升项目 合计 | / | /
1.1 | 分部分项工程量清单计价合计 合计 | 分部分项合计 | /
1.2 | 措施项目清单计价合计 合计 | 措施项目清单计价合计 | /
1.2.1 | 单价措施项目工程量清单计价合计 合计 | 单价措施项目 | /
1.2.2 | 其他总价措施项目清单计价合计 合计 | 其他总价措施项目 | /
1.3 | 其他项目清单计价合计 合计 | 其他项目合计 | /
1.4 | 规费 合计 | 规费合计 | /
1.5 | 安全生产、文明施工费 合计 | 安全生产、文明施工费 | /
1.6 | 税前工程造价 合计 | 分部分项工程量清单计价合计+措施项目清单计价合计+其他项目清单计价合计+规费+安全生产、文明施工费 | /
1.6.1 | 其中：进项税额 合计 | 进项税额+设备费进项税额 | /
1.7 | 销项税额 合计 | 税前工程造价+分部分项设备费+组价措施项目设备费-甲供材料费-甲供主材费-甲供设备费-其中：进项税额 | 9
1.8 | 增值税应纳税额 合计 | 销项税额-其中：进项税额 | /
1.9 | 附加税费 合计 | 增值税应纳税额 | 13.22
1.10 | 税金 合计 | 增值税应纳税额+附加税费 | /
单项工程费汇总表
工程名称：中粮（唐山）糖业有限公司绵糖线提升项目 | [5 empty] | 第 2 页 共 2 页
序号 | 名 称 | 计算 基数 | 费率 (%) | 金额 (元) | 其中：（元）
[5 empty] | 人工费 |  | 材料费 | 机械费
1.11 | 工程造价 合计 | 税前工程造价+税金 | /
合计

## 表1-5 单位工程费汇总表
单位工程费汇总表
工程名称：中粮（唐山）糖业有限公司绵糖线提升项目 | [5 empty] | 第 1 页 共 1 页
序号 | 名称 | 计算 基数 | 费率(%) | 金额 (元) | 其中：（元）
[5 empty] | 人工费 |  | 材料费 | 机械费
1 | 分部分项工程量清单计价合计 | / | /
2 | 措施项目清单计价合计 | / | /
2.1 | 单价措施项目工程量清单计价合计 | / | /
2.2 | 其他总价措施项目清单计价合计 | / | /
3 | 其他项目清单计价合计 | / | / |  | / |  | / | /
4 | 规费 | 直接费中的人工费+机械费 |  |  | / |  | / | /
5 | 安全生产、文明施工费 | 不含税金和安全生产、文明施工的建安造价 |  |  | / |  | / | /
6 | 税前工程造价 | 不含税金的建安造价 | /
6.1 | 其中：进项税额 | 见增值税进项税额计算汇总表 | / |  | / |  | / | /
7 | 销项税额 | 税前工程造价-进项税额 |  |  | / |  | / | /
8 | 增值税应纳税额 | 销项税额-进项税额 | / |  | / |  | / | /
9 | 附加税费 | 增值税应纳税额 |  |  | / |  | / | /
10 | 税金 | 增值税应纳税额+附加税费 | / |  | / |  | / | /
/ | 合计 | / | /

## 表1-6 分部分项工程量清单与计价表
分部分项工程量清单与计价表
工程名称：中粮（唐山）糖业有限公司绵糖线提升项目 | [5 empty] | 第 1 页 共 15 页
序号 | 项目编码 | 项目名称 | 项目特征 | 计量 单位 | 工程 数量 |  | 金额（元）
[7 empty] | 综合单价 | 合价
熔盐池顶
1 | 030307005001 | 设备支架制作安装 | 1.名称:槽钢 2.材质:304不锈钢 3.型号:[10 4.满足相关技术文件及规范要求 | t | 0.42
2 | 030307005002 | 设备支架制作安装 | 1.名称:等边角钢 2.材质:304不锈钢 3.型号:L40*40*4 4.满足相关技术文件及规范要求 | t | 0.116
3 | 030307005003 | 设备支架制作安装 | 1.名称:钢管 2.材质:碳钢材质喷涂防腐漆 3.型号:DN32*3 4.含弯头 5.满足相关技术文件及规范要求 | t | 0.091
4 | 030307005004 | 设备支架制作安装 | 1.名称:扁钢 2.材质:碳钢材质喷涂防腐漆 3.型号:宽度*厚度 100*2 4.满足相关技术文件及规范要求 | t | 0.047
5 | 040901010001 | 高强螺栓 | 1.材料种类:膨胀螺栓 2.材料规格:M12*100 3.材质:不锈钢304 4.满足相关技术文件及规范要求 | 套 | 20
6 | 030307002001 | 平台制作安装 | 1.名称:格栅板式平台 2.构造形式:矩形 3.平台板材质:G504/30/100 4.规格:1000*500*50； 高度50mm 材料厚4mm，不锈钢304 5.满足相关技术文件及规范要求 | 块 | 30
熔盐池曝气管
7 | 030801006001 | 低压不锈钢管 | 1.名称:不锈钢曝气管 2.材质:316不锈钢 3.规格:DN50*3 4.开孔尺寸:隔200mm，孔径按8mm 5.满足相关技术文件及规范要求 | m | 10
/ | / | 本页小计 | / | / | / |  | /
分部分项工程量清单与计价表
工程名称：中粮（唐山）糖业有限公司绵糖线提升项目 | [5 empty] | 第 2 页 共 15 页
序号 | 项目编码 | 项目名称 | 项目特征 | 计量 单位 | 工程 数量 |  | 金额（元）
[7 empty] | 综合单价 | 合价
8 | 030801006002 | 低压不锈钢管 | 1.名称:不锈钢曝气管 2.材质:316不锈钢 3.规格:DN20*3 4.开孔尺寸:隔200mm，孔径按8mm 5.满足相关技术文件及规范要求 | m | 10
9 | 030804003001 | 低压不锈钢管件 | 1.名称:弯头 2.材质:316不锈钢 3.规格:DN50*3 4.满足相关技术文件及规范要求 | 个 | 4
10 | 030801006003 | 低压不锈钢管 | 1.材质:316L不锈钢管道拆除 2.规格:DN50*3 3.满足相关技术文件及规范要求 | m | 9
管道保温
11 | 031208002001 | 管道绝热 | 1.绝热材料品种:硅酸铝保温层厚度100mm 2.满足相关技术文件及规范要求 | m3 | 5
12 | 031208007001 | 防潮层、保护层 | 1.材料:铝皮厚度0.5mm 2.满足相关技术文件及规范要求 | m2 | 50
13 | 031208002002 | 管道绝热 | 1.原保温拆除 2.管道外径:φ57以内 3.满足相关技术文件及规范要求 | m3 | 0.36
酸碱泵出口增加流量计
14 | 030601004001 | 流量仪表 | 1.名称:酸液流量计 2.规格:耐碱腐蚀、不锈钢法兰DN25连接、压力等级PN16，流量范围：0-1m³/h,附带配套安装法兰、螺栓、垫片等 3.满足相关技术文件及规范要求 | 台 | 1
15 | 030601004002 | 流量仪表 | 1.名称:碱液流量计 2.规格:耐酸腐蚀、PVC法兰DN25连接，压力等级PN16，流量范围：酸：0-1m³/h,附带配套安装法兰、螺栓、垫片等。 3.满足相关技术文件及规 | 台 | 1
/ | / | 本页小计 | / | / | / |  | /
分部分项工程量清单与计价表
工程名称：中粮（唐山）糖业有限公司绵糖线提升项目 | [5 empty] | 第 3 页 共 15 页
序号 | 项目编码 | 项目名称 | 项目特征 | 计量 单位 | 工程 数量 |  | 金额（元）
[7 empty] | 综合单价 | 合价
范要求
转化糖制备
16 | 030109012001 | 其他泵 | 1.名称:糖浆泵 2.规格:扬程30m，流量6.3m³/h，介质黏度20-90；不锈钢本体;二级能效;四级泵 3.含接线调试 4.满足相关技术文件及规范要求 | 台 | 2
17 | 030217004001 | 袋式排气过滤器 | 1.名称:单袋过滤器 2.型号:1微米精度，DN200，流量20m³/h 3.满足相关技术文件及规范要求 | 台 | 1
18 | 030807001002 | 低压螺纹阀门 | 1.名称:过滤器出口阀门 2.材质:不锈钢 3.型号、规格:截止阀、DN50、PN16 4.满足相关技术文件及规范要求 | 个 | 1
19 | 031208002003 | 管道绝热 | 1.绝热材料品种:硅酸铝保温层厚度100mm 2.满足相关技术文件及规范要求 | m3 | 2.5
20 | 031208007002 | 防潮层、保护层 | 1.材料:铝皮厚度0.5mm 2.满足相关技术文件及规范要求 | m2 | 25
21 | 030109012002 | 其他泵 | 1.名称:高位储箱糖浆泵 2.规格:扬程50m，流量6.3m³/h变频泵;不锈钢本体;二级能效;四级泵 3.含接线调试 4.满足相关技术文件及规范要求 | 台 | 2
22 | 030408001001 | 电力电缆 | 1.名称:铜芯电缆 2.规格:ZC-YJV-0.6/1KV 4X2.5 3.满足相关技术文件及规范要求 | m | 100
23 | 030404016001 | 控制箱 | 1.名称:变频器 2.规格:5.5kw 3.满足相关技术文件及规范要求 | 台 | 2
绵糖干燥机出口管式螺旋输送机
/ | / | 本页小计 | / | / | / |  | /
分部分项工程量清单与计价表
工程名称：中粮（唐山）糖业有限公司绵糖线提升项目 | [5 empty] | 第 4 页 共 15 页
序号 | 项目编码 | 项目名称 | 项目特征 | 计量 单位 | 工程 数量 |  | 金额（元）
[7 empty] | 综合单价 | 合价
24 | 030702010001 | 检查孔 | 1.名称:观察孔 2.材质:不锈钢304 3.规格:φ200 4.在原有设备上开洞，制作快开盖板 5.满足相关技术文件及规范要求 | 个 | 2
25 | 030307005005 | 设备支架制作安装 | 1.名称:槽钢 2.材质: 碳钢材质喷涂防腐漆 3.型号:[10 4.满足相关技术文件及规范要求 | t | 0.04
26 | 030702010002 | 检查孔 | 1.名称:检修人孔 2.材质:不锈钢304 3.规格:DN500 4.在原有设备上开洞，制作快开盖板 5.满足相关技术文件及规范要求 | 个 | 1
27 | 030307005006 | 设备支架制作安装 | 1.名称:扁钢 2.材质:碳钢材质喷涂防腐漆 3.型号:宽度*厚度 100*2 4.满足相关技术文件及规范要求 | t | 0.071
28 | 030307005007 | 设备支架制作安装 | 1.名称:等边角钢 2.材质:碳钢材质喷涂防腐漆 3.型号:L63*63*7 4.满足相关技术文件及规范要求 | t | 0.071
29 | 030307002002 | 平台制作安装 | 1.名称:花纹板式平台 2.构造形式:矩形 3.平台板材质:花纹钢板 4.规格:4mm厚 5.碳钢材质喷涂防腐漆 6.满足相关技术文件及规范要求 | m2 | 1.5
绵糖干燥机进口
30 | 030702010003 | 检查孔 | 1.名称:观察孔 2.材质:不锈钢304 3.规格:φ200 4.在原有设备上开洞，制作快开盖板 5.满足相关技术文件及规 | 个 | 2
/ | / | 本页小计 | / | / | / |  | /
分部分项工程量清单与计价表
工程名称：中粮（唐山）糖业有限公司绵糖线提升项目 | [5 empty] | 第 5 页 共 15 页
序号 | 项目编码 | 项目名称 | 项目特征 | 计量 单位 | 工程 数量 |  | 金额（元）
[7 empty] | 综合单价 | 合价
范要求
31 | 030307005008 | 设备支架制作安装 | 1.名称:槽钢 2.材质:碳钢材质喷涂防腐漆 3.型号:[12 4.满足相关技术文件及规范要求 | t | 0.145
32 | 030307005009 | 设备支架制作安装 | 1.名称:槽钢 2.材质:碳钢材质喷涂防腐漆 3.型号:[20 4.满足相关技术文件及规范要求 | t | 0.709
33 | 030307005010 | 设备支架制作安装 | 1.名称:扁钢 2.材质:碳钢材质喷涂防腐漆 3.型号:宽度*厚度 100*2 4.满足相关技术文件及规范要求 | t | 0.024
34 | 030307005011 | 设备支架制作安装 | 1.名称:钢管 2.材质:碳钢材质喷涂防腐漆 3.型号:DN32*3 4.含弯头 5.满足相关技术文件及规范要求 | t | 0.116
35 | 030307002003 | 平台制作安装 | 1.名称:花纹板式平台 2.构造形式:矩形 3.平台板材质:花纹钢板 4.规格:4mm厚 5.碳钢材质喷涂防腐漆 6.满足相关技术文件及规范要求 | m2 | 3
36 | 030307003001 | 梯子、栏杆、扶手制作安装 | 1.名称:花钢梯级 2.踏步材质:花纹钢板、4*300*700 3.满足相关技术文件及规范要求 | t | 0.126
绵糖大糖斗
37 | 030113009001 | 电动机 | 1.名称:振动电机 2.型号:0.25kw,3KN 粉尘防爆 二级能效 3.满足相关技术文件及规范要求 | 台 | 3
38 | 030411001001 | 配管 | 1.名称:线缆套管 | m | 30
/ | / | 本页小计 | / | / | / |  | /
分部分项工程量清单与计价表
工程名称：中粮（唐山）糖业有限公司绵糖线提升项目 | [5 empty] | 第 6 页 共 15 页
序号 | 项目编码 | 项目名称 | 项目特征 | 计量 单位 | 工程 数量 |  | 金额（元）
[7 empty] | 综合单价 | 合价
2.材质:镀锌管 3.规格:DN25*2mm 4.满足相关技术文件及规范要求
39 | 030408001002 | 电力电缆 | 1.名称:铜芯电缆 2.规格:ZC-YJV-0.6/1KV 4X2.5 3.满足相关技术文件及规范要求 | m | 300
40 | 030404016002 | 控制箱 | 1.名称:操作开关 2.型号:JXF控制箱 粉尘防爆 3.满足相关技术文件及规范要求 | 台 | 3
糖球回熔
41 | 030307006001 | 漏斗、料仓制作安装 | 1.名称:糖斗 2.材质:不锈钢304 3.漏斗形状:上开口 1000*1000 下开口DN400*3;高度700 4.满足相关技术文件及规范要求 | 个 | 1
42 | 030801006004 | 低压不锈钢管 | 1.名称:钢管 2.材质:不锈钢304 3.规格:DN400*3 4.满足相关技术文件及规范要求 | m | 18
43 | 030307005012 | 设备支架制作安装 | 1.名称:槽钢 2.材质:碳钢材质喷涂防腐漆 3.型号:[12 4.满足相关技术文件及规范要求 | t | 0.289
44 | 030307005013 | 设备支架制作安装 | 1.名称:槽钢 2.材质:碳钢材质喷涂防腐漆 3.型号:[20 4.满足相关技术文件及规范要求 | t | 0.709
45 | 030307002004 | 平台制作安装 | 1.名称:花纹板式平台 2.构造形式:矩形 3.平台板材质:花纹钢板 4.规格:4mm厚 5.碳钢材质喷涂防腐漆 6.满足相关技术文件及规范要求 | m2 | 25
/ | / | 本页小计 | / | / | / |  | /
分部分项工程量清单与计价表
工程名称：中粮（唐山）糖业有限公司绵糖线提升项目 | [5 empty] | 第 7 页 共 15 页
序号 | 项目编码 | 项目名称 | 项目特征 | 计量 单位 | 工程 数量 |  | 金额（元）
[7 empty] | 综合单价 | 合价
46 | 030307005014 | 设备支架制作安装 | 1.名称:钢管 2.材质:碳钢材质喷涂防腐漆 3.型号:DN32*3 4.含弯头 5.满足相关技术文件及规范要求 | t | 0.168
47 | 030106006001 | 螺旋输送机 | 1.名称:螺旋输送槽 2.型号:11米 3.规格:输送量按5 t/h；不锈钢材质，电机15 KW 粉尘防爆 二级能效 4.满足相关技术文件及规范要求 | 台 | 1
48 | 030408001003 | 电力电缆 | 1.名称:铜芯电缆 2.规格:ZC-YJV-0.6/1KV 4X6 3.满足相关技术文件及规范要求 | m | 100
49 | 030404016003 | 控制箱 | 1.名称:操作开关 2.型号:JXF控制箱 粉尘防爆 3.满足相关技术文件及规范要求 | 台 | 1
50 | 011615001001 | 开孔（打洞） | 1.部位:楼板 2.洞尺寸:φ400 3.满足相关技术文件及规范要求 | 个 | 1
糖斗到螺旋输送机溜管较细
51 | 030101B01001 | 叶片切除 | 1-3#螺旋输送机末端搅叶各切除1片 | 项 | 1
52 | 030801006005 | 低压不锈钢管 | 1.名称:钢管 2.材质:不锈钢304 3.规格:DN400*3 4.满足相关技术文件及规范要求 | m | 4
53 | 030801006006 | 低压不锈钢管 | 1.名称:钢管拆除 2.材质:不锈钢304 3.规格:DN400*3 4.满足相关技术文件及规范要求 | m | 3
54 | 030807002001 | 低压焊接阀门 | 1.名称:气动插板阀 2.材质:不锈钢 3.型号、规格:DN400 4.管线气源管带现场控制手柄3套 | 个 | 4
/ | / | 本页小计 | / | / | / |  | /
分部分项工程量清单与计价表
工程名称：中粮（唐山）糖业有限公司绵糖线提升项目 | [5 empty] | 第 8 页 共 15 页
序号 | 项目编码 | 项目名称 | 项目特征 | 计量 单位 | 工程 数量 |  | 金额（元）
[7 empty] | 综合单价 | 合价
5.满足相关技术文件及规范要求
斗提机链轮部位
55 | 030702010004 | 检查孔 | 1.名称:检查人孔 2.材质:不锈钢304 3.规格:300*500mm 4.在原有设备上开洞，制作快开盖板 5.满足相关技术文件及规范要求 | 个 | 1
56 | 030702010005 | 检查孔 | 1.名称:观察孔 2.材质:不锈钢304 3.规格:φ350 4.在原有设备上开洞，制作快开盖板 5.满足相关技术文件及规范要求 | 个 | 1
57 | 030307005015 | 设备支架制作安装 | 1.名称:槽钢 2.材质:碳钢材质喷涂防腐漆 3.型号:[10 4.满足相关技术文件及规范要求 | t | 0.18
58 | 030307002005 | 平台制作安装 | 1.名称:花纹板式平台 2.构造形式:矩形 3.平台板材质:花纹钢板 4.规格:4mm厚 5.碳钢材质喷涂防腐漆 6.满足相关技术文件及规范要求 | m2 | 4
59 | 030307005016 | 设备支架制作安装 | 1.名称:扁钢 2.材质:碳钢材质喷涂防腐漆 3.型号:宽度*厚度 100*2 4.满足相关技术文件及规范要求 | t | 0.035
60 | 030307005017 | 设备支架制作安装 | 1.名称:钢管 2.材质:碳钢材质喷涂防腐漆 3.型号:DN32*3 4.含弯头 5.满足相关技术文件及规范要求 | t | 0.065
61 | 010516002001 | 预埋铁件 | 1.钢材种类:碳钢钢板 2.规格:20mm 3.铁件尺寸:300*300 | t | 0.339
/ | / | 本页小计 | / | / | / |  | /
分部分项工程量清单与计价表
工程名称：中粮（唐山）糖业有限公司绵糖线提升项目 | [5 empty] | 第 9 页 共 15 页
序号 | 项目编码 | 项目名称 | 项目特征 | 计量 单位 | 工程 数量 |  | 金额（元）
[7 empty] | 综合单价 | 合价
4.满足相关技术文件及规范要求
分蜜机转化糖喷洒装置
62 | 030807003001 | 低压法兰阀门 | 1.名称:转化糖手动门 2.型号、规格:Q41H-16P-DN50 3.连接形式:法兰连接 4.满足相关技术文件及规范要求 | 个 | 1
63 | 030807003002 | 低压法兰阀门 | 1.名称:压缩空气手动门 2.型号、规格:Q41H-16P-DN50 3.连接形式:法兰连接 4.满足相关技术文件及规范要求 | 个 | 1
64 | 030807003003 | 低压法兰阀门 | 1.名称:转化糖进料开关门 2.型号、规格:Q41H-16P-DN50 3.连接形式:法兰连接 4.满足相关技术文件及规范要求 | 个 | 1
65 | 030807003004 | 低压法兰阀门 | 1.名称:转化糖进料开关门 2.型号、规格:Q641H-16P-DN50 3.连接形式:法兰连接 4.气动球阀：O球，双作用，法兰连接电磁阀、限位开关、过滤减压；电磁阀配Φ8气源快速接头,阀体/阀芯/阀座：CF8/304/PTFE；双作用气缸，含配套法兰. B3122-00SP DN50 5.满足相关技术文件及规范要求 | 个 | 2
66 | 030807003005 | 低压法兰阀门 | 1.名称:转化糖三通门 2.型号、规格:Q641H-16P-DN25 3.连接形式:法兰连接 4.气动球阀：O球，双作用，法兰连接电磁阀、限位开关、过滤减压；电磁阀配Φ8气源快速接头,阀体/阀芯/阀座：CF8/304/PTFE；双作用 | 个 | 2
/ | / | 本页小计 | / | / | / |  | /
分部分项工程量清单与计价表
工程名称：中粮（唐山）糖业有限公司绵糖线提升项目 | [5 empty] | 第 10 页 共 15 页
序号 | 项目编码 | 项目名称 | 项目特征 | 计量 单位 | 工程 数量 |  | 金额（元）
[7 empty] | 综合单价 | 合价
气缸，含配套法兰.T型三通，直通一进一出，旁通出。 B3322T-00SP DN25 5.满足相关技术文件及规范要求
67 | 030807003006 | 低压法兰阀门 | 1.名称:转化糖三通门 2.型号、规格:Q641H-16P-DN50 3.连接形式:法兰连接 4.气动球阀：O球，双作用，法兰连接电磁阀、限位开关、过滤减压；电磁阀配Φ8气源快速接头,阀体/阀芯/阀座：CF8/304/PTFE；双作用气缸，含配套法兰.T型三通，直通一进一出，旁通出。 B3322T-00SP DN25 5.满足相关技术文件及规范要求 | 个 | 1
68 | 030807003007 | 低压法兰阀门 | 1.名称:转化糖出料开关门 2.型号、规格:Q641H-16P-DN20 3.连接形式:法兰连接 4.气动球阀：O球，双作用，法兰连接电磁阀、限位开关、过滤减压；电磁阀配Φ8气源快速接头,阀体/阀芯/阀座：CF8/304/PTFE；双作用气缸，含配套法兰.T型三通，直通一进一出，旁通出。 B3322T-00SP DN25 5.满足相关技术文件及规范要求 | 个 | 2
69 | 030817006001 | 水位计安装 | 1.名称:双法兰液位计 2.规格:法兰连接DN50，带凸台50mm,4-20mA线性输出，HART通讯，罐高1.2m 3.满足相关技术文件及规范要求 | 组 | 2
70 | 030601003001 | 变送单元仪表 | 1.名称:压力变送器 2.型号:BRT-3051D1F27X 0-1Mpa 3.规格:螺纹连接，4-20mA线性输出 | 台 | 2
/ | / | 本页小计 | / | / | / |  | /
分部分项工程量清单与计价表
工程名称：中粮（唐山）糖业有限公司绵糖线提升项目 | [5 empty] | 第 11 页 共 15 页
序号 | 项目编码 | 项目名称 | 项目特征 | 计量 单位 | 工程 数量 |  | 金额（元）
[7 empty] | 综合单价 | 合价
4.满足相关技术文件及规范要求
71 | 031008011001 | 空气过滤器 | 1.规格:AF910-50 2.用于空气过滤两个，增加4个手阀 3.满足相关技术文件及规范要求 | 个 | 2
72 | 030807003008 | 低压法兰阀门 | 1.名称:手动阀门 2.型号、规格:闸阀、DN50 3.连接形式:法兰连接 4.满足相关技术文件及规范要求 | 个 | 4
73 | 030807003009 | 低压法兰阀门 | 1.名称:管路减压阀 2.型号、规格:AR925-20G 3.满足相关技术文件及规范要求 | 个 | 1
74 | 030804003002 | 低压不锈钢管件 | 1.类型:管接头 2.材质:不锈钢304 3.规格:DN15、PN16-L100、壁厚3mm 4.焊接方法:焊接 5.满足相关技术文件及规范要求 | 个 | 6
75 | 030804003004 | 低压不锈钢管件 | 1.类型:管接头 2.材质:不锈钢304 3.规格:DN50、PN16-L100、壁厚3mm 4.焊接方法:焊接 5.满足相关技术文件及规范要求 | 个 | 2
76 | 030804003003 | 低压不锈钢管件 | 1.类型:管接头 2.材质:不锈钢304 3.规格:DN50、PN16-L100、壁厚3mm 4.连接方式:外螺纹 5.满足相关技术文件及规范要求 | 个 | 1
77 | 030807001001 | 低压螺纹阀门 | 1.名称:球阀 2.材质:不锈钢 3.型号、规格:Q11F-16P-DN15 4.满足相关技术文件及规范要求 | 个 | 6
78 | 030804003005 | 低压不锈钢管件 | 1.类型:T型三通 2.材质:不锈钢304 | 个 | 2
/ | / | 本页小计 | / | / | / |  | /
分部分项工程量清单与计价表
工程名称：中粮（唐山）糖业有限公司绵糖线提升项目 | [5 empty] | 第 12 页 共 15 页
序号 | 项目编码 | 项目名称 | 项目特征 | 计量 单位 | 工程 数量 |  | 金额（元）
[7 empty] | 综合单价 | 合价
3.规格:DN50 PN16 壁厚3mm 4.焊接方法:焊接 5.满足相关技术文件及规范要求
79 | 030804003006 | 低压不锈钢管件 | 1.类型:T型三通 2.材质:不锈钢304 3.规格:DN50 PN16 壁厚3mm 4.焊接方法:焊接 5.焊接异径型三通 6.满足相关技术文件及规范要求 | 个 | 2
80 | 030804003007 | 低压不锈钢管件 | 1.类型:T型三通 2.材质:不锈钢304 3.规格:DN80-DN80-DN20 PN16 壁厚3mm 4.焊接方法:焊接 5.焊接异径型三通 6.满足相关技术文件及规范要求 | 个 | 2
81 | 030804003008 | 低压不锈钢管件 | 1.类型:45度斜三通 2.材质:不锈钢304 3.规格:DN20 PN16-Y型 壁厚3mm 4.焊接方法:焊接 5.满足相关技术文件及规范要求 | 个 | 2
82 | 030804003009 | 低压不锈钢管件 | 1.类型:T型三通 2.材质:不锈钢304 3.规格:DN25 PN16-T型 壁厚3mm 4.焊接方法:焊接 5.满足相关技术文件及规范要求 | 个 | 5
83 | 030804003011 | 低压不锈钢管件 | 1.类型:弯头 2.材质:不锈钢304 3.规格:DN20 PN16-90° 壁厚3mm 4.焊接方法:焊接 5.满足相关技术文件及规范要求 | 个 | 10
84 | 030804003010 | 低压不锈钢管件 | 1.类型:弯头 2.材质:不锈钢304 3.规格:DN25 PN16-90°壁厚3mm 4.焊接方法:焊接 5.满足相关技术文件及规 | 个 | 10
/ | / | 本页小计 | / | / | / |  | /
分部分项工程量清单与计价表
工程名称：中粮（唐山）糖业有限公司绵糖线提升项目 | [5 empty] | 第 13 页 共 15 页
序号 | 项目编码 | 项目名称 | 项目特征 | 计量 单位 | 工程 数量 |  | 金额（元）
[7 empty] | 综合单价 | 合价
范要求
85 | 030804003012 | 低压不锈钢管件 | 1.类型:弯头 2.材质:不锈钢304 3.规格:DN50 PN16-90°壁厚3mm 4.焊接方法:焊接 5.满足相关技术文件及规范要求 | 个 | 14
86 | 030804003013 | 低压不锈钢管件 | 1.类型:同心异径管 2.材质:不锈钢304 3.规格:DN50-DN32 PN16-壁厚3 4.焊接方法:焊接 5.满足相关技术文件及规范要求 | 个 | 1
87 | 030801006007 | 低压不锈钢管 | 1.材质:不锈钢304 2.规格:DN32*3 3.焊接方法:焊接 4.满足相关技术文件及规范要求 | m | 1
88 | 030801006008 | 低压不锈钢管 | 1.材质:不锈钢304 2.规格:DN25*3 3.焊接方法:焊接 4.满足相关技术文件及规范要求 | m | 24
89 | 030801006009 | 低压不锈钢管 | 1.材质:不锈钢304 2.规格:DN50*3 3.焊接方法:焊接 4.满足相关技术文件及规范要求 | m | 72
90 | 030801006010 | 低压不锈钢管 | 1.材质:不锈钢304 2.规格:DN200*5 3.焊接方法:焊接 4.满足相关技术文件及规范要求 | m | 4
91 | 030810004001 | 低压不锈钢法兰 | 1.材质:法兰 2.结构形式:凸台水线-平板 3.型号、规格:PN16-不锈钢304-DN32 4.连接形式:焊接 5.含四氟垫 6.满足相关技术文件及规范要求 | 副 | 1
92 | 030810004002 | 低压不锈钢法兰 | 1.材质:法兰 2.结构形式:凸台水线-平板 | 副 | 3
/ | / | 本页小计 | / | / | / |  | /
分部分项工程量清单与计价表
工程名称：中粮（唐山）糖业有限公司绵糖线提升项目 | [5 empty] | 第 14 页 共 15 页
序号 | 项目编码 | 项目名称 | 项目特征 | 计量 单位 | 工程 数量 |  | 金额（元）
[7 empty] | 综合单价 | 合价
3.型号、规格:PN16-不锈钢304-DN20 4.连接形式:焊接 5.满足相关技术文件及规范要求
93 | 030810004003 | 低压不锈钢法兰 | 1.材质:法兰 2.结构形式:凸台水线-平板 3.型号、规格:PN16-不锈钢304-DN25 4.连接形式:焊接 5.含四氟垫 6.满足相关技术文件及规范要求 | 副 | 12
94 | 030810004004 | 低压不锈钢法兰 | 1.材质:法兰 2.结构形式:凸台水线-平板 3.型号、规格:PN16-不锈钢304-DN50 4.连接形式:焊接 5.含四氟垫 6.满足相关技术文件及规范要求 | 副 | 11
95 | 030810004005 | 低压不锈钢法兰 | 1.材质:封头 2.型号、规格:DN200 壁厚5mm 3.连接形式:焊接 4.满足相关技术文件及规范要求 | 个 | 4
96 | 020509025001 | 螺栓 | 1.螺栓种类:六角头螺及螺母 2.螺栓品种、规格:不锈钢304、M14*50 3.满足相关技术文件及规范要求 | 根 | 60
97 | 020509025002 | 螺栓 | 1.螺栓种类:六角头螺及螺母 2.螺栓品种、规格:不锈钢304、M12*50 3.满足相关技术文件及规范要求 | 根 | 60
98 | 030408002001 | 控制电缆 | 1.名称:铜芯聚氯乙烯绝缘聚氯乙烯护套铜丝编织屏蔽控制电缆 2.规格:ZRRVVP 4X1.0mm² 3.敷设方式、部位:桥架 | m | 2000
/ | / | 本页小计 | / | / | / |  | /
分部分项工程量清单与计价表
工程名称：中粮（唐山）糖业有限公司绵糖线提升项目 | [5 empty] | 第 15 页 共 15 页
序号 | 项目编码 | 项目名称 | 项目特征 | 计量 单位 | 工程 数量 |  | 金额（元）
[7 empty] | 综合单价 | 合价
敷设 4.含电缆头制作安装 5.满足相关技术文件及规范要求
99 | 030408002002 | 控制电缆 | 1.名称:铜芯聚氯乙烯绝缘聚氯乙烯护套铜丝编织屏蔽控制电缆 2.规格:ZRRVVP 2X1.0mm² 3.敷设方式、部位:桥架敷设 4.含电缆头制作安装 5.满足相关技术文件及规范要求 | m | 2000
100 | 030408004001 | 电缆槽盒 | 1.名称:热镀锌钢制槽式直通桥架 2.规格:200 *100*1.4mm 3.型号:带配套的盖板、桥架连接片以及接地线 4.满足相关技术文件及规范要求 | m | 20
101 | 030413001001 | 铁构件 | 1.名称:角钢 2.材质:L50x50x5 304材质 3.包含防腐刷漆 4.满足相关技术文件及规范要求 | kg | 144.52
102 | 030408003001 | 电缆保护管 | 1.名称:电线保护管 2.材质:GB/T3091 镀锌钢管 DN20 壁厚2.8mm 3.满足相关技术文件及规范要求 | m | 30
103 | 030413001002 | 铁构件 | 1.名称:U型管卡 2.材质:不锈钢 3.规格:M8*27mm 4.满足相关技术文件及规范要求 | 个 | 50
/ | / | 本页小计 | / | / | / |  | /
/ | / | 合 计 | / | / | / |  | /

## 表1-7 单价措施项目工程量清单与计价表
单价措施项目工程量清单与计价表
工程名称：中粮（唐山）糖业有限公司绵糖线提升项目 | [5 empty] | 第 1 页 共 1 页
序号 | 项目编码 | 项目名称 | 项目特征 | 计量 单位 | 工程 数量 |  | 金额（元）
[7 empty] | 综合单价 | 合价
| 2 | 单价措施项目
/ | / | 本页小计 | / | / | / |  | /
/ | / | 合 计 | / | / | / |  | /

## 表1-8 总价措施项目清单与计价表
总价措施项目清单与计价表
工程名称：中粮（唐山）糖业有限公司绵糖线提升项目 |  |  | 第 1 页 共 1 页
序号 | 项目编码 | 项目名称 |  | 金额（元）
1 安全生产、文明施工费
1 | 031302001001 | 安全生产、文明施工费
| / | 小计
2 其他总价措施项目
1 | 031302B01001 | 冬季施工增加费
2 | 031302B02001 | 雨季施工增加费
3 | 031302002001 | 夜间施工增加
4 | 031302004001 | 二次搬运费
5 | 031302B03001 | 生产工具用具使用费
6 | 031302B04001 | 检验试验配合费
7 | 031302B05001 | 工程定位复测场地清理费
8 | 031302B06001 | 停水停电增加费
9 | 031302006001 | 已完工程及设备保护费
10 | 031302007001 | 高层施工增加
11 | 031302B07001 | 垂直运输费
12 | 031302B08001 | 施工与生产同时进行增加费用
13 | 031302B09001 | 有害环境中施工增加费
14 | 031301017001 | 脚手架搭拆
| / | 小计

## 表1-9 其他项目清单与计价表
其他项目清单与计价表
工程名称：中粮（唐山）糖业有限公司绵糖线提升项目 |  |  | 第 1 页 共 1 页
序号 | 项目名称 | 金额（元）
1 | 暂列金额 | 0.00
2 | 暂估价 | 0.00
2.1 | 材料暂估价 | /
2.2 | 设备暂估价 | /
2.3 | 专业工程暂估价 | 0.00
3 | 总承包服务费
4 | 计日工
/ | 合 计