## Sheet1
业务部 | 使用部位 | 物料编码 | 名称 | 数量 | 单位 |  | 备注 | 成本中心 | 使用部门 | 使用人 | 计划编码
辽宁糖业 | 小结晶新增 | Z6800060229 | 旧-流量仪 WT4300E/DE43F 3-60m3/h | 1 | EA | 2024-10-10 | DN50 | C691813020 | 制糖车间 | 刘长军 | CGSQ-0185-5339
辽宁糖业 | VKT气凝水流量仪改造 | Z6800045589 | 旧-流量仪 WT4300E/DE43F 9-180m3/h | 1 | EA | 2024-10-10 |  | C691813020 | 制糖车间 | 刘长军 | CGSQ-0185-5339
辽宁糖业 | 结晶0m水封箱改造 | Z6800103691 | 双法兰液位计 SMP858-NST-301 0-80Kpa | 2 | EA | 2024-10-10 | 立格 毛细管各7米 | C691813020 | 制糖车间 | 刘长军 | CGSQ-0185-5339
辽宁糖业 | 结晶0m水封箱改造 | Z6800044447 | 旧-流量仪 WT4300E/DE43F 54-1080m3/h | 1 | EA | 2024-10-10 | DN200 | C691813020 | 制糖车间 | 刘长军 | CGSQ-0185-5339
辽宁糖业 | 萨尔更换进出口阀门，排污阀门 | 费用性采购 | 防爆轴流风机220V DN500 | 2 | EA | 2024-10-10 |  | C691813020 | 制糖车间 | 刘长军 | CGSQ-0185-5339
辽宁糖业 | 分离洗水新增流量仪 | Z6800060459 | 旧-流量仪 WT4300E/DE43F 12-240m3/h | 1 | EA | 2024-10-10 | DN100 | C691813020 | 制糖车间 | 刘长军 | CGSQ-0185-5339
辽宁糖业 | 精原、洗、一原蜜箱去结晶增加流量计 | Z6800105546 | 流量仪 WT4300E/DE43F 30-600m3/h | 3 | EA | 2024-10-10 | DN150 | C691813020 | 制糖车间 | 桑成武 | CGSQ-0185-5339
辽宁糖业 | 分离抽潮风机叶轮及外壳更换 | 新增 | 风机 Y4-73No11D 叶轮 不锈钢304 | 1 | EA | 2024-10-10 |  | C691813020 | 制糖车间 | 桑成武 | CGSQ-0185-5339
辽宁糖业 | 分离抽潮风机叶轮及外壳更换 | 新增 | 风机 Y4-73No11D 外壳 不锈钢304 | 1 | EA | 2024-10-10 |  | C691813020 | 制糖车间 | 桑成武 | CGSQ-0185-5339
辽宁糖业 | 老酸箱子 | 费用性采购 | 不锈钢玻璃管液位计 法兰式 中心距1300mm | 2 | EA | 2024-10-10 |  | C691813020 | 制糖车间 | 陈浩 | CGSQ-0185-5339
辽宁糖业 | 二砂、三砂、B糖再溶槽 | Z6800060229 | 旧-流量仪 WT4300E/DE43F 3-60m3/h | 3 | EA | 2024-10-10 |  | C691813020 | 制糖车间 | 桑成武 | CGSQ-0185-5339
辽宁糖业 | A糖再溶槽 | Z6800045589 | 旧-流量仪 WT4300E/DE43F 9-180m3/h | 1 | EA | 2024-10-10 |  | C691813020 | 制糖车间 | 桑成武 | CGSQ-0185-5339
辽宁糖业 | 分离 | 新增 | 流量仪 WT4300E/DE43F 0.45-9m3/h | 2 | EA | 2024-10-10 | DN20 | C691813020 | 制糖车间 | 桑成武 | CGSQ-0185-5339
辽宁糖业 | 窑体 | Z6800017313 | 热电偶 WRP-430 L=750 | 3 | EA | 2024-10-10 |  | C691813020 | 制糖车间 | 吕茂森 | CGSQ-0185-5339
辽宁糖业 | 窑体 | Z6800010659 | 热电偶 WRN-430 L=750 | 6 | EA | 2024-10-10 |  | C691813020 | 制糖车间 | 吕茂森 | CGSQ-0185-5339
辽宁糖业 | 振筛管路 | Z6800060229 | 旧-流量仪 WT4300E/DE43F 3-60m3/h | 2 | EA | 2024-10-10 | DN50 | C691813020 | 制糖车间 | 吕茂森 | CGSQ-0185-5339
辽宁糖业 | 蒸汽管道温度测量 | Z6800034296 | 双金属温度计 WSS-481 L=3000 0-500℃ | 4 | EA | 2024-10-10 | M27*2螺纹 | C691813030 | 动力车间 | 栗宗佳 | CGSQ-0185-5339
辽宁糖业 | 动力车间 | 费用性采购 | UPS不间断电源 3KVA/2400W 220V进220V出 含内置蓄电池 | 1 | EA | 2024-10-10 | 科华 华为 科士达 | C691813030 | 动力车间 | 凌伟 | CGSQ-0185-5339
辽宁糖业 | 动力车间 | 新增 | 热电偶 WRN-331NM L=850*800 | 10 | EA | 2024-10-10 | 3039材质 钴60耐磨头 直径20mm 活动法兰DN20 | C691813030 | 动力车间 | 凌伟 | CGSQ-0185-5339
辽宁糖业 | 动力车间 | 新增 | 热电偶 WRN-331NM L=600*550 | 5 | EA | 2024-10-10 | 3039材质 钴60耐磨头 直径20mm 活动法兰DN20 | C691813030 | 动力车间 | 凌伟 | CGSQ-0185-5339
辽宁糖业 | 动力车间 | Z6800031799 | 旧-配电箱 500*400*200 壁挂 户外 | 4 | EA | 2024-10-10 |  | C691813030 | 动力车间 | 凌伟 | CGSQ-0185-5339
辽宁糖业 | 动力车间 | Z6800066119 | 热电阻 WZP-014S Pt100 L=5000 | 10 | EA | 2024-10-10 | 探头直径4mm长10mm | C691813030 | 动力车间 | 凌伟 | CGSQ-0185-5339
辽宁糖业 | 动力车间 | 费用性采购 | 氧化锆 ZO-III(A1)-P-1000 | 2 | EA | 2024-10-10 | 沈阳明盛 二次表竖式 | C691813030 | 动力车间 | 凌伟 | CGSQ-0185-5339
辽宁糖业 | 动力车间 | 费用性采购 | 椭圆齿轮流量计 DN25 | 2 | EA | 2024-10-10 | 介质柴油 4-20MA输出 | C691813030 | 动力车间 | 凌伟 | CGSQ-0191-9298
辽宁糖业 | 动力车间高压变频间 | 430050000045 | 变频器配件 汇川 高压功率模块 HD9M-A069-0030-40000A | 24 | EA | 2024-10-10 | 含安装 | C691813030 | 动力车间 | 杨军 | CGSQ-0191-9298
辽宁糖业 | 成品库 | Z6800070624 | 电动机 YE4-160L-4 15KW | 4 | TAI | 2024-10-30 | 安徽皖南三相交流异步电动机，B5立式 | C691813050 | 仓储部 | 金屹 | CGSQ-0202-8784
唐山糖业 | 冷却塔 | 新增 | 冷却塔风机电机 YE4-160L-4 | 1 | TAI | 2024-10-30 | 安装方式为B4，挺短出线，闷盖，二级能效低压三相异步电动机，15KW 1465r/min 380/660V | C684113020 | 动力车间 | 冯耀文 | CGSQ-0204-1837
唐山糖业 | 一次风机 | 新增物料编码 | 轴流散热风机 HL-450N | 1 | EA | 2024-10-30 | 5400m3/h 电机：3KW 660V 1440转/min 2级及以上级能效（IE4及以上级） 电机YE4-100L2-4 TH | C684113020 | 动力车间 | 毕家龙 | CGSQ-0204-1837
唐山糖业 | 溶糖4、5号皮带变频控制改造/李京頣 | 新增 | 防爆变频电机通风机 YBX4-180A 85W 380V 1350min (防爆标志：EX tDB21 T135度） | 3 | EA | 2024-10-25 |  | C684113040 | 物流管理部 | 李京頣 | CGSQ-0159-9293
唐山糖业 | 干燥风机地坑泵 | 新增 | 电机 TE390L-2 2.2KW 380V 2840r/min 4.8A IP55 | 2 | EA | 2024-10-25 |  | C684113010 | 炼糖车间 | 孟维超 | CGSQ-0159-9293
唐山糖业 | 消和间卷帘门 | 费用类物资 | 电动机 JMJ647-1P-800 0.7KW | 1 | EA | 2024-10-25 | 型号：JMJ647-1P-800（HL），扭矩647，功率0.7KW，220V/50Hz，提升高度9m，最大提升力800kg,防护等级IP44，短时定额5min，漳州市长泰新麒麟机械有限公司 | C684113010 | 炼糖车间 | 张振兴 | CGSQ-0159-9293
唐山糖业 | 化水盐酸流量计 | 新增物料编码 | 电磁流量计 DE43FT15TF3CS2E3GD010G3F | 1 | EA | 2024-10-25 | 化水工组/李得才 一体法兰式，非防爆，DN15，PN40，测量范围0.3~6m3/h，盐酸浓度≥30%，常温，PTFE内衬，钽电极，316接地环，220V供电，4~20mA输出，不锈钢本体法兰，不带配对法兰。带配套螺栓，介质：盐酸。带检定证书或校准证书。 | C684113020 | 动力车间 | 李得才 | CGSQ-0159-9293
唐山糖业 | 化水盐酸流量计 | 新增物料编码 | 电磁流量计 DE43FT15MF3CS2E3GD010G3F | 1 | EA | 2024-10-25 | 化水工组/李得才 一体法兰式，非防爆，DN15，PN40，测量范围0.3~6m3/h，氢氧化钠浓度30%~35%，常温，PTFE内衬，钛电极，316接地环，220V供电，4~20mA输出，不锈钢本体法兰，不带配对法兰。 带配套螺栓垫片 ，介质：氢氧化钠。带检定证书或校准证书。 | C684113020 | 动力车间 | 李得才 | CGSQ-0159-9293
唐山糖业 | DCS模块 | Z6800065249 | PLC模块 6ES7321-1BH02-0AA0 | 3 | EA | 2024-10-25 | PLC模块 6ES7321-1BH02-0AA0 made in china 带制造商授权书 | C684113010 | 炼糖车间 | 杜欣桐 | CGSQ-0159-9293
唐山糖业 | DCS模块 | Z6800017653 | PLC 模块 6ES7331-7KF02-0AB0 | 2 | EA | 2024-10-25 | PLC 模块 6ES7331-7KF02-0AB0 made in china 带制造商授权书 | C684113010 | 炼糖车间 | 杜欣桐 | CGSQ-0159-9293
唐山糖业 | 化水浓水箱 原水箱液位计 无备件 | 新增物料编码 | 投入式液位计 TK-YB 0-5M | 3 | EA | 2024-10-25 | 水化验工组/李得才 带数显 | C684113020 | 动力车间 | 李得才 | CGSQ-0159-9293
唐山糖业 | 压滤机备件 | Z6800011059 | PLC 模块 6SE7322-1HH01-0AA0 | 2 | EA | 2024-10-25 | 订货号：6ES7 322-1HH01-0AA0 made in china 带制造商授权书 | C684113010 | 炼糖车间 | 杜欣桐 | CGSQ-0159-9293
唐山糖业 | 二期助晶箱备件 | Z6800103760 | 单法兰液位计 7MF4033-1BY00-2AC6-Z 0-100Kpa | 2 | EA | 2024-10-25 | 4-20mA HART DC24V 0-100KPa -40℃-85℃ span min/max：0.01bar/1bar 316L DN80 膜盒凸面：100mm DN80 PN40 ETX:100mm RF 316L 4-20mA HART 2个 带制造商授权书 | C684113010 | 炼糖车间 | 杜欣桐 | CGSQ-0159-9293
唐山糖业 | 一期710KW水泵水压备件 | Z6800105687 | 压力变送器 7MF4033-1DA10-2AC6-Z 0-1.6MPa | 2 | EA | 2024-10-25 | 4-20mA HART DC24V 0-1.6MPa -40℃-85℃ span min/max：0.16bar/16bar 316L 带安装连接件2个 带制造商授权书 | C684113010 | 炼糖车间 | 杜欣桐 | CGSQ-0159-9293